## Tdm
DJ CO_SDLC | Doumer-Jaurès
Table des matières
Onglet | contenu
TdM | Table des matières
synthèse | Incertitudes sur le débit - synthèse
recalcul Q | Entrée des données pour calcul ponctuel du débit
section | Description du profil géométrique de la section de mesure des vitesses
(Cet onglet sert aussi à paramétrer la relation H>V en 3 points utilisée pour le calcul du débit lorsque V1 est hors d'eau)
tableau HQ | Détermination de 10 niveaux et 4 débits pour l'expression de l'incertitude sur le débit
VM | Domaines de validité des mesures
uH | Estimation de l'incertitude sur la hauteur
uS | Estimation de l'incertitude sur la section
uV | Estimation de l'incertitude sur les vitesses
uK1 | Ecarts entre calcul du débit avec profil de vitesse ISO et calcul avec divers profils
(Sans objet pour un Doppler)
uK | Estimation de l'incertitude sur le profil de vitesse
CI | Calcul de l'incertitude sur le débit à partir des différents facteurs d'influence
tds | Traitement des données pour synthèse finale
CQ | Calcul du débit selon la norme ISO 6416 d'après l'algorithme donné par Ultraflux
(Cet onglet sert aussi à faire le calcul pour un Doppler)
CQh | Calcul du débit avec la loi hauteur vitesse en 3 points programmée dans le débitmètre Ultraflux
IS | Importation des paramètres de Silvhy
Notice
pour l'ensemble des feuilles (onglets)
les feuilles sont protégées, mais sans mot de passe
les données modifiables couramment sont notés sur fond vert clair
les données paramétrables (rarement modifiées) sont notées sur fond jaune et sont protégées
des indications sont données en bleu si nécessaire à la modification ou à la compréhension
ordre suggéré de renseignement d'un nouveau classeur
section - IS - tableau HQ - VM
uH - uS - uV - uK1 - uK - VM
synthèse (au bas de la feuille, les cases rouge et verte sont disponibles pour des renseignements particulier)
Limites des possibilités de calcul
Temps de transit: | Limité à 3 cordes maximum
Doppler: | Ne prend pas en compte les Doppler au même niveau ou combinés
On peut utiliser plusieurs Doppler à des niveaux différents, dans ce cas le calcul se fait avec un profil uniforme correspondant à chaque section de Doppler
Dans tous les cas non pris en compte, faire le traitement qui se rapproche le plus

## synthèse
DJ CO_SDLC |  |  | Doumer-Jaurès | [8 empty] | version logiciel: | v14a
Incertitudes sur le débit - synthèse
[12 empty] | Principe: | N sondes: | Type: | Dimension:
2010-09-27 | [6 empty] | niveau de confiance pour l'estimation des incertitudes: | élevé |  |  |  | Temps de transit | 2 | EP | 3500
Graphique | [10 empty] | v14a | paramètres principaux
Les incertitudes sont considérées avec un facteur d'élargissement de 2, c'est-à-dire un degré de confiance de 95% | [12 empty] | valeur
[12 empty] | paramètre | initiale | modifiée | utilisée
[12 empty] | incertitude sur H (m) | 0.05 |  | 0.05
[12 empty] | hauteur de vase (m) | 0.01 |  | 0.01
[12 empty] | classes Q (m3/s) | 1 |  | 1
[13 empty] | 2 |  | 2
[13 empty] | 5 |  | 5
[13 empty] | 20 |  | 20
EP | 3500 |  | Temps de transit |  |  |  | incertitude sur H (m) : | 0.05 |  | hauteur de vase (m) : | 0.01
Facteur d'influence principal
Q (m3/s) | contribution maximale à l'incertitude sur le débit (pour chaque couple niveau-débit)
1 |  | H | H | H | V | V | V | V | V | V | V
2 |  | H | H | H | V | V | V | V | V | V | V
5 |  |  | H | H | H | H | V | V | V | V | PV
20 | [7 empty] | H | V | PV | PV
H (m) | < 0.6 | 0.6 | 0.89 | 1.19 | 1.48 | 1.77 | 2.05 | 2.32 | 2.72 | 3.11 | 3.5
| H | mesure de niveau
| S | mesure du profil de la section
| PV | choix du profil de vitesse
| V | mesure de la vitesse
Observations
[6 empty] | Hauteur d'eau minimale mesurable: | 0.1
[6 empty] | Le débit Q = f(H,Vi) n'est pas calculable pour des niveaux inférieurs à: | 0.6
loi HV ?
|  |  |  | Loi hauteur-vitesse programmée: |  | calcul valable pour | 0.1 | < H < | 0.6 |  |  |  | 1
(Il n'est pas fait d'estimation de l'incertitude pour le calcul du débit avec cette loi)
|  |  | Si le niveau descend sous | 0.1 |  | le débit est forcé à | 0 | m3/s
|  |  | Pour les débits inférieurs à | 30 | m3/s
|  |  | la résolution de l'enregistrement est de | 0.05 | m3/s
|  |  | soit | 5% | de la classe de débit la plus faible du graphique et du tableau ci-dessus

## recalcul Q
DJ CO_SDLC |  | Doumer-Jaurès
Entrée des données pour calcul ponctuel du débit
[8 empty] | Q calcul avec H et Vréel |  |  |  |  | Q calculé avec loi HV
| Principe de mesure: |  | Temps de transit |  | Nbre de cordes | 2 |  | TRUE |  |  |  |  | 0
Mesures enregistrées: |  |  |  |  | Résultats: | [7 empty] | résultats de CQ ou CQh
[8 empty] | existe un calcul de Q | 0% cpt | 100%cpt
| Niveau1 d'eau NGF (m) = | 46 | inondation |  |  | hauteur2 d'eau (m) = | 3.5 | TRUE | 30.17 | 38.17 | TRUE | H | 3.5
hors gamme capteur
[6 empty] | Q total (m3) | 9.7845 |  |  |  |  | Q | 9.7845
H corde (m) | [7 empty] | utilisé pour calcul
0.55 | V1 (m/s) = | 1 | utilisée pour le calcul |  |  | S mouillée (m²) | 9.471 | 1 |  |  |  | Sm | 9.471
1.73 | V2 (m/s) = | 1 | utilisée pour le calcul |  |  |  |  | 1
0 | V3 (m/s) = | 1 | hors d'eau |  |  | V moy (m/s) | 1.0331 | 0 |  |  |  | Vmoy | 1.0331
| débit enregistré (m3/s) = | 0 |  |  |  | écart | -100% |  |  |  |  | écart | -100%
(1) à l'emplacement du capteur de niveau
(2) niveau d'eau ramenée à la section de mesure des vitesses en supposant une ligne d'eau parallèle au radier
niveau NGF | H | V1 | V2 | V3 | Qenreg | Qrecal | écart
46 |  | 1 | 1 | 1 | f
46 | 3.5 | 1 | 1 |  | 0 | 9.78 | -100%

## section
DJ CO_SDLC |  | Doumer-Jaurès
Description du profil géométrique de la section de mesure des vitesses
Identification | [6 empty] | Dimension:
Collecteur: | SDLC |  | Type: | EP | Dimension: | 3500 | Circulaire > diamètre en mm - le symbole F est automatiquement rajouté
Autre > entrer H/L en cm précédé de l'apostrophe (')
Principe de mesure des vitesses |  |  | Temps de transit |  | Nbre de cordes: | 2
|  | cote NGF (m) | cote radier (m) | altitude / radier (m) |  | cote NGF de comparaison avec le niveau
Position des cordes de vitesses: | [5 empty] | (*) |  | Loi HV
| corde basse (V1) | 30.64 | 30.09 | 0.55 |  | 30.62
| corde moyenne (V2) | 31.82 | 30.09 | 1.73 |  | 31.8 |  | loi programmée | [12 empty] | pour graphique
| corde haute (V3) | 0 | 0 | 0 |  | 30.07 |  | H (m) | Vestimée (m/s) | [5 empty] | H (m) | Vest (m/s) | ΔH | ΔV | ΔV/ΔH |  | Vest | min H | corde basse
(*) cette cote NGF permet de comparer les niveaux en supposant une ligne d'eau parallèle au radier | [7 empty] | 0 | 0 | [5 empty] | 0 | 0 | 0.01 | 0 | 0 |  | 0 | 0.1 | 0.55
Bande morte (m) | [6 empty] | 1 | 0.01 | 0 | [5 empty] | 0.01 | 0 | 0.109 | 0 | 0 |  | 0 | 0.1 | 0.55
|  | Temps de transit | typique: 5 cm |  | 0.05 |  | 2 | 0.119 | 0 | [5 empty] | 0.119 | 0 | 0.001 | 0.292 | 292 |  | 0 | 0.1 | 0.55
|  | Doppler | typique: 3 cm |  | 0.03 |  | 3 | 0.12 | 0.292 | [5 empty] | 0.12 | 0.292 | 0.53 | 0.56 | 1.0566 |  | 0.292 | 0.1 | 0.55
[5 empty] | 0.05 |  | 4 | 0.65 | 0.852 | [5 empty] | 0.65 | 0.852 | 9.35 | 9.8792 | 1.0566 |  | 0.852 | 0.1 | 0.55
Mesure du niveau d'eau: | [14 empty] | 10 | 10.7312
| cote radier (m) |  | 30.07 |  | PE0% (m) | 30.17 |  | min H | 0.1
| radier V - radier H (m) |  |  | 0.02 |  |  |  | corde basse | 0.55 | [5 empty] | vitesse estimée pour la hauteur mini mesurable
| H max (m) |  |  | 3.5 |  |  |  | Q (min H) | 0 | [5 empty] | H (m) | H inférieur | Vest inf | ΔH (m) | ΔV/ΔH | Vest
[15 empty] | 0.1 | 0.01 | 0 | 0.09 | 0 | 0
Description du profil: | [7 empty] | le premier couple 0, 0 est obligatoire | [6 empty] | section mouillée pour la hauteur mini mesurable
|  | section partielle commençant à cette cote | [5 empty] | même si le débitmètre accepte de ne pas remplir tous les couples, il est conseillé d'avoir un tableau complet | [7 empty] | caractéristiques de la section partielle
H (m) | largeur (m) | ΔH (m) | surface rectangle ayant pour base L inf | accroissement de la largeur sur la hauteur de section (m) | ΔS (m²) | S cumulé avant (m²) |  |  | vitesse estimée pour une hauteur donnée (pour vérification ponctuelle) | [5 empty] | H (m) | Hinf tranche | ΔH (m) | surface rectangle ayant pour base L inf | accroissement de la largeur sur la hauteur de section (m) | S cumulé avant (m²) | S mouillée (m²)
[9 empty] | H (m) | H inférieur | Vest inf | ΔH (m) | ΔV/ΔH | Vest | 0.1 | 0 | 0.35 | 0.2485 | 1.41 | 0 | 0.091143
0 | 0.71 | 0.35 | 0.2485 | 1.41 | 0.49525 | 0 |  |  | 0.13 | 0.12 | 0.292 | 0.01 | 1.0566 | 0.30257
0.35 | 2.12 | 0.35 | 0.742 | 0.71 | 0.86625 | 0.49525
0.7 | 2.83 | 0.525 | 1.4857 | 0.52 | 1.6222 | 1.3615
1.225 | 3.35 | 0.525 | 1.7588 | 0.19 | 1.8086 | 2.9838 | Règles à observer pour l'entrée du profil de la section (cellules JAUNES):
1.75 | 3.54 | 0.525 | 1.8585 | -0.17 | 1.8139 | 4.7924 | > la première ligne doit obligatoirement commencer pour H=0
2.275 | 3.37 | 0.525 | 1.7692 | -0.54 | 1.6275 | 6.6063 | > les hauteurs doivent être croissantes
2.8 | 2.83 | 0.35 | 0.9905 | -0.71 | 0.86625 | 8.2338 | > NE PAS SAUTER DE LIGNE
3.15 | 2.12 | 0.35 | 0.742 | -2.12 | 0.371 | 9.1 | > les lignes non utilisées en fin de tableau doivent comporter des cellules JAUNES vides (effacer le contenu)
3.5 | 0 | 0 | 0 | 0 | 0 | 9.471
|  | 0 | 0 | 0 | 0 | 9.471
|  | 0 | 0 | 0 | 0 | 9.471
|  | 0 | 0 | 0 | 0 | 9.471
|  | 0 | 0 | 0 | 0 | 9.471
|  | 0 | 0 | 0 | 0 | 9.471
|  | 0 | 0 | 0 | 0 | 9.471
|  | 0 | 0 | 0 | 0 | 9.471
|  | 0 | 0 | 0 | 0 | 9.471
|  | 0 | 0 | 0 | 0 | 9.471
|  | 0 | 0 | 0 | 0 | 9.471
|  | 0 |  |  |  | 9.471
section mouillée pour une hauteur donnée (pour vérification ponctuelle)
caractéristiques de la section partielle
H (m) | Hinf tranche | ΔH (m) | surface rectangle ayant pour base L inf | accroissement de la largeur sur la hauteur de section (m) | S cumulé avant (m²) | S mouillée (m²)
0.13 | 0 | 0.35 | 0.2485 | 1.41 | 0 | 0.12634 | si ΔH=0, le terme d'accroissement est égal à 0
section mouillée pour une hauteur donnée (calcul des tranches selon ISO 6416)
caractéristiques de la section partielle
H (m) | Hinf tranche | ΔH (m) | surface rectangle ayant pour base L inf | accroissement de la largeur sur la hauteur de section (m) | S cumulé avant (m²) | S mouillée (m²)
0.35 | 0.35 | 0.35 | 0.742 | 0.71 | 0.49525 | 0.49525
0.7 | 0.7 | 0.525 | 1.4857 | 0.52 | 1.3615 | 1.3615
1.05 | 0.7 | 0.525 | 1.4857 | 0.52 | 1.3615 | 2.4127
1.4 | 1.225 | 0.525 | 1.7588 | 0.19 | 2.9838 | 3.5755
1.75 | 1.75 | 0.525 | 1.8585 | -0.17 | 4.7924 | 4.7924
2.1 | 1.75 | 0.525 | 1.8585 | -0.17 | 4.7924 | 6.0115
2.45 | 2.275 | 0.525 | 1.7692 | -0.54 | 6.6063 | 7.1803
2.8 | 2.8 | 0.35 | 0.9905 | -0.71 | 8.2338 | 8.2338
3.15 | 3.15 | 0.35 | 0.742 | -2.12 | 9.1 | 9.1
3.5 | 3.5 | 0 | 0 | 0 | 9.471 | 9.471
Lsup et Linf sont les bases hautes et basses de la section partielle décrivant le profil
ΔH est la hauteur de cette section partielle
dh est la hauteur d'eau "remplissant" cette section partielle

## tableau HQ
DJ CO_SDLC |  | Doumer-Jaurès
Nbre de sondes
Détermination de 10 niveaux pour l'expression de l'incertitude sur le débit | [8 empty] | 2 |  |  |  |  | détermination du nombre de tranche entre deux points remarquables
[16 empty] | intervalle théorique (si 9 égaux): | 0.32222
| points remarquables déterminés automatiquement |  |  |  | point remarquables introduits manuellement |  |  | N° de tranche recherché | niveau sonde + bande morte |  |  |  |  | existence du point | espace entre points | nbre intervalles à prévoir arrondis sup | au minimum 1 intervalle | itération pour compléter chaque tranche au maximum possible (théorique ou disponible | [5 empty] | découpage de l'intervalle entre 2 pts remarquables
[5 empty] | ä |  |  |  |  | liste croissante des points remarquables | [6 empty] | nombre d'intervalles (ou tranches) disponibles => | 6 | 3 | 2 | 0 | 0 | 0
|  |  | niveau minimal pour le calcul du débit = | 0.6 |  |  |  | 1 | 0.6 | 0.6 | 0.6 | 0.6 | 0.6
[10 empty] | * | * | * | 1.77 |  | 1.17 | 4 | 1 | 3 | [5 empty] | 4
|  |  | avant activation corde 2 = | 1.77 |  |  |  | 6 | 1.78 | 1.77 | 1.77 | 1.77 | 2.3233 |  | 0.55333 | 2 | 1 |  | 1 |  |  |  |  | 2
[10 empty] | * | * | 2.3233 | 3.5 |  | 1.1767 | 4 | 1 |  |  | 2 |  |  |  | 3
|  |  |  | 2.3233 |  |  |  | 11 | 2.3333 | 2.3233 | 2.3233 | 3.5 | * | 0 | [9 empty] | 0
[10 empty] | * | 3.5 | * | * | 0 | [9 empty] | 0
| H max réel: | 3.5 | maximum = | 3.5 |  |  |  | sondes inexistantes: |  | 3.5 | * | * | * | 0 | [9 empty] | 0
La hauteur maximale peut être choisie différente de la hauteur max de l'ouvrage en renseignant la cellule jaune | [7 empty] | tranche forcée à 11 (inexistante) |  | * | * | *
H (m) |  |  | hauteur tranche |  | contient | n° de |  |  |  | * | * |  |  |  |  | nombre d'intervalles déjà consommés => | 3 | 6 | 7 | 9 | 9 | 9 | 9 | 9
suggéré | modifications | final | (m) | % Hmax | une corde | tranche |  |  |  | * |  |  | colonne vide
0.6 |  | 0.6 | 0.6 | 17.14% | TRUE | 1 | [5 empty] | fabrication des divers niveaux | $?$21 | 0 | 1 | 2 | 3 | 4 | 5 | 6 | 7 | 8 | 9
0.89 |  | 0.89 | 0.29 | 8.286% | FALSE | 2 | [5 empty] | par redécoupage des intervalles initiaux | colonne vide 0: 0.6; colonne vide 1: 0.8925; colonne vide 2: 1.185; colonne vide 3: 1.4775
1.19 |  | 1.19 | 0.3 | 8.571% | FALSE | 3 |  |  |  |  | 4 | 0.2925 | colonne vide 0: 1.77; colonne vide 1: 2.0467
1.48 |  | 1.48 | 0.29 | 8.286% | FALSE | 4 |  |  |  |  | 2 | 0.27667 | colonne vide 0: 2.3233; colonne vide 1: 2.7156; colonne vide 2: 3.1078
1.77 |  | 1.77 | 0.29 | 8.286% | FALSE | 5 |  |  |  |  | 3 | 0.39222 | colonne vide 0: 3.5
2.05 |  | 2.05 | 0.28 | 8% | TRUE | 6 |  |  |  |  | 0 | 0 | bar: colonne vide 0
2.32 |  | 2.32 | 0.27 | 7.714% | FALSE | 7 |  |  |  |  | 0 | 0 | bar: colonne vide 0
2.72 |  | 2.72 | 0.4 | 11.43% | FALSE | 8 |  |  |  |  | 0 | 0 | bar: colonne vide 0
3.11 |  | 3.11 | 0.39 | 11.14% | FALSE | 9
3.5 |  | 3.5 | 0.39 | 11.14% | FALSE | 10 | [6 empty] | colonne vide $?$21: extraction par constitution de l'adresse; colonne vide 0: a) n° de colonne
[13 empty] | 18 | 25 | 26 | 27 | 28 | 29 | 30 | 31 | 32 | 33 | 34
Détermination de 4 débits pour l'expression de l'incertitude sur le débit | [9 empty] | 21 = n° de colonne U pour |  | 24 | 19 | 24 | 24 | 24 | 24 | 25 | 26 | 27 | 28 | 29 | 30
Le débit maximal n'est pas le débit maximal observé, mais la valeur pertinente pour observer les incertitudes | [9 empty] | renvoyer à une cellule vide quand |  |  | 20 | 24 | 24 | 24 | 24 | 24 | 24 | 25 | 26 | 27 | 28
Les incertitudes diminuent si les débits augmentent, et les courbes des forts débits sont très voisines | [9 empty] | la génération d'adresse de colonne |  |  | 21 | 24 | 24 | 24 | 24 | 24 | 24 | 24 | 24 | 24 | 25
|  |  | débit maximal (m3/s) = | 20 | [5 empty] | conduit à des cellules à gauche |  |  | 22 | 24 | 24 | 24 | 24 | 24 | 24 | 24 | 24 | 24 | 25
[13 empty] | 23 | 24 | 24 | 24 | 24 | 24 | 24 | 24 | 24 | 24 | 25
|  | suggéré | modifications | final | [8 empty] | 24 | 24 | 24 | 24 | 24 | 24 | 24 | 24 | 24 | 24 | 25
|  | 2 | 1 | 1 |  |  | 1
|  | 4 | 2 | 2 |  |  | 2 | [5 empty] | b) adresse complète | $Y$18 | $Z$18 | $AA$18 | $AB$18 | $AC$18 | $AD$18 | $AE$18 | $AF$18 | $AG$18 | $AH$18
|  | 8 | 5 | 5 |  |  | 5 | [6 empty] | $X$19 | $X$19 | $X$19 | $X$19 | $Y$19 | $Z$19 | $AA$19 | $AB$19 | $AC$19 | $AD$19
|  | 20 |  | 20 |  |  | 20 | [6 empty] | $X$20 | $X$20 | $X$20 | $X$20 | $X$20 | $X$20 | $Y$20 | $Z$20 | $AA$20 | $AB$20
[14 empty] | $X$21 | $X$21 | $X$21 | $X$21 | $X$21 | $X$21 | $X$21 | $X$21 | $X$21 | $Y$21
[14 empty] | $X$22 | $X$22 | $X$22 | $X$22 | $X$22 | $X$22 | $X$22 | $X$22 | $X$22 | $Y$22
[14 empty] | $X$23 | $X$23 | $X$23 | $X$23 | $X$23 | $X$23 | $X$23 | $X$23 | $X$23 | $Y$23
[14 empty] | $X$24 | $X$24 | $X$24 | $X$24 | $X$24 | $X$24 | $X$24 | $X$24 | $X$24 | $Y$24
c) tableau transposé
[13 empty] | le principe conduit à n'avoir qu'une valeur par colonne | 0.6 | 0.8925 | 1.185 | 1.4775
[13 empty] | et ainsi par sommation, on obtient la valeur de niveau de transition entre tranches | 0 | 0 | 0 | 0 | 1.77 | 2.0467
[14 empty] | 0 | 0 | 0 | 0 | 0 | 0 | 2.3233 | 2.7156 | 3.1078
[14 empty] | 0 | 0 | 0 | 0 | 0 | 0 | 0 | 0 | 0 | 3.5
[14 empty] | 0 | 0 | 0 | 0 | 0 | 0 | 0 | 0 | 0 | *
[14 empty] | 0 | 0 | 0 | 0 | 0 | 0 | 0 | 0 | 0 | *
[14 empty] | 0 | 0 | 0 | 0 | 0 | 0 | 0 | 0 | 0 | *
[14 empty] | 0.6 | 0.89 | 1.19 | 1.48 | 1.77 | 2.05 | 2.32 | 2.72 | 3.11 | 3.5

## VM
DJ CO_SDLC |  | Doumer-Jaurès
Domaines de validité des mesures
Vitesses maximales | [8 empty] | Vérification du bon report de données |  |  | extraction des éléments nécessaires à la reconstitution du nom des voies
[7 empty] | Temps de transit |  |  | nom des voies | nom attendu d'après | station | DJ
[6 empty] | Vitesse minimale mesurable (Doppler uniquement): | 0.1 | m /s |  | onglet "IS" | onglet "section" | collecteur | CO_SDLC | CO_ | SDLC
[6 empty] | Vitesses maximales: | 3 | m /s | ok | YCO_SDLC | YCO_SDLC | existe | N cordes
[9 empty] | ok | QCO_SDLC | QCO_SDLC | voie V ? | 2
Hauteurs | [8 empty] | ok | VCO_1SDLC | VCO_1SDLC | 1 | 1
[9 empty] | ok | VCO_2SDLC | VCO_2SDLC | 1 | 2
| Hauteur minimale pour calcul du débit avec la vitesse: | [7 empty] | ok |  |  | 0 | 3
[6 empty] | pour mesure de la vitesse: | 0.6 | m | ok |  |  | 0 | 4
[6 empty] | pour mesure du niveau: | 0.1 | m | ok |  |  | 0 | 5
[6 empty] | H minimal: | 0.6 | m | ok |  |  | 0 | 6
| Hauteur maximale observée: |  |  | 3.5 | m
Niveau de confiance dans l'estimation des incertitudes
[6 empty] | niveau de confiance: | élevé
| élevé | éléments objectifs pour toutes les influences
| moyen | il manque des éléments objectifs
| faible | peu d'éléments, estimation essentiellement par comparaison
?
Autres informations
|  |  | date de l'analyse des incertitudes | 2010-09-27 |  |  | Terminé
uV: Sondes considérées rentrantes de 4 cm du fait du désaccord sur le calcul supposé sur l'hypothénuse
pour la dernière tranche, on utilise un profil de vitesse "convexe 1/2" pour tenir compte de vitesses hautes
probablement freinées

## uH
DJ CO_SDLC |  | Doumer-Jaurès
Estimation de l'incertitude sur la hauteur
Les incertitudes sont considérées avec un facteur d'élargissement de 2, c'est-à-dire un degré de confiance de 95%
Influence de l'équipement (capteur plus transmetteur 4-20 mA)
Les capteurs sont vérifiés sur le terrain avec le transmetteur, les paramètres donnés ci-dessous en sont déduits1
[6 empty] | mesure | incertitude
[5 empty] | incertitude de la vérification d'un capteur de pression sur site (étiage): | 0.3 | 0.017 | m
[5 empty] | incertitude de la vérification d'un capteur de pression sur site (situation de crue): | 3 | 0.022 | m
Influence du calage (position du capteur)
C'est la valeur la plus difficile à réduire
Elle peut être facilement estimée uniquement sur les capteurs radar ou à ultrasons lorsque le collecteur est régulièrement à sec puisqu'on doit retrouver la cote du radier
Cette incertitude peut être raisonnablement comprise entre 1 et 2 cm
Dans tous les autres cas, il est nécessaire de vérifier soit directement sur site, soit indirectement par comparaison (niveau bassin, barrage, cote cordes de vitesse, …)
Dans ce cas, l'incertitude varie habituellement de 2 à 4 cm
|  |  |  | valeur fixe retenue (m): | 0.03 | m
Influence de l'éloignement de la mesure de niveau de la section de mesure des vitesses
Pour des raisons de maintenance, le capteur de niveau (essentiellement pression) est parfois décalé par rapport à la section de mesure des vitesses. Du fait de la pente, l'hypothèse faite pour le calcul des vitesses suppose que la hauteur d'eau sur radier est la même sur les deux sections. Cette hypothèse suppose une ligne d'eau parallèle au radier, elle est donc une sorte de valeur moyenne, et on voit que si l'eau stagne, l'erreur commise sur la mesure de niveau est égale à la différence de cote des deux radiers.
|  |  |  | cote NGF radier de la mesure de niveau: | 30.07 | m | H en aval | de V
|  |  |  | cote NGF radier des mesures de vitesse: | 30.09 | m | distance | 17
|  |  |  | écart: | 0.02 | m |  |  | -1 | -0.02 | 0.02
Deux cas de figure:
Contre-pente ou vitesses faibles (< 0,1 m/s) fréquentes , incertitude = écart
Autres cas, incertitude = 1/2 écart
Si distance > 10m, rajouter 1 cm
|  |  |  | valeur fixe retenue (m): | 0.04 | m
Influence de l'équipement d'acquisition
On négligera les incertitudes sur l'acquisition qui sont nettement inférieure à celles indiquées ci-dessus
Incertitude composée:
Les incertitudes des facteurs d'influence peuvent être considérées comme indépendantes, l'incertitude composée est donc la racine carré de la somme des carrés des incertitudes ci-dessus
[5 empty] | incertitude composée HORS vérification du capteur de pression sur site: |  | 0.05 | m
[5 empty] | incertitude composée AVEC vérification du capteur de pression sur site: | mesure | incertitude
[5 empty] | situation d'étiage: | 0.3 | 0.052811 | m
[5 empty] | situation de crue: | 3 | 0.054626 | m
[6 empty] | Maximum arrondi au cm supérieur : | 0.06 | m
L'influence du calage étant importante, l'incertitude sur la mesure de hauteur est ramenée à une valeur constante quelle que soit la hauteur (tenir compte de la nature du capteur - onglet IS - et de la hauteur max de l'ouvrage):
|  |  | A l'aide des deux valeurs suggérées ci-dessus => |  |  | Estimation de l'incertitude composée: | 0.05 | m |  | 0.05
(1) Données issues du rapport d'étude:
Audit des caractéristiques des appareils utilise par le bureau de la métrologie en regard des besoins
page 24 | Mars 2008 | Michel RUDELLE Consultant
Ces données ont été produites pour les capteurs de pression, mais il est raisonnable de les conserver pour les autres, le contrôle du courant est identique, quand à l'imposition de la mesure de contrôle, elle est aussi, si ce n'est plus, difficile avec les US ou radar qu'avec la pression

## uS
DJ CO_SDLC |  | Doumer-Jaurès
Estimation de l'incertitude sur la section
Les incertitudes sont considérées avec un facteur d'élargissement de 2, c'est-à-dire un degré de confiance de 95%
Influence de la mesure par le géomètre
Deux cas de figure qui tiennent compte de la difficulté de mesure, les valeurs suggérées sont:
|  | circulaire: | 0.5%
|  | quelconque: | 1%
|  |  | incertitude retenue pour cette influence: |  |  |  | 0.5%
Cette incertitude sur la largeur est égale à l'incertitude sur la section
Influence de la description de la section dans le calcul du débit
Pour approcher cette valeur, on comparera la section totale calculée à partir des relevés et la section totale décrite dans le débitmètre (S cumulée max dans onglet "section")
|  | section théorique: | 9.6211 | m²
|  | section selon débitmètre: | 9.471 | m²
|  | écart: | 1.56%
|  |  | incertitude retenue pour cette influence: |  |  |  | 1.6%
influence de l'envasement ou des dépôts
|  | hauteur d'envasement maximal: | 0.01 | m
calcul de la section correspondante (cf. onglet "section")
| caractéristiques de la section partielle |  |  |  |  | S dépôts
H (m) | Inf. tr | ΔH (m) | … | … | … | (m²)
0.01 | 0 | 0.35 | 0.2485 | 1.41 | 0 | 0.0073014
Influence due à la présence de canalisations
canalisation (ou autre objet) à prendre en compte
|  |  | n° de | situé entre les niveaux |  | section
|  |  | niveau | (m) |  | (m²)
|  |  | 1 | 0 | 0.6
|  |  | 2 | 0.6 | 0.89
|  |  | 3 | 0.89 | 1.19
|  |  | 4 | 1.19 | 1.48
|  |  | 5 | 1.48 | 1.77
|  |  | 6 | 1.77 | 2.05
|  |  | 7 | 2.05 | 2.32
|  |  | 8 | 2.32 | 2.72
|  |  | 9 | 2.72 | 3.11
|  |  | 10 | 3.11 | 3.5
Incertitude composée
Les deux premières incertitudes (géomètre et description) peuvent être considérées comme indépendantes, l'incertitude composée est donc la racine carré de la somme des carrés des incertitudes ci-dessus.
Les deux dernières incertitudes (dépôts et canalisation) ne sont pas à proprement parler des incertitudes, mais des erreurs connues, donc on les traitera en les ajoutant pour leur valeur absolue à l'incertitude composée des deux premières - ceci revient à les traiter comme des incertitudes corrélées avec les premières.
Le calcul fait dans l'onglet "CI" est fait pour la section cumulée correspondant à chacun des 10 niveaux. Les incertitudes liées aux dépôts ou à la présence de canalisations sont prises en compte en faisant le rapport de la surface ainsi déduite par rapport à la surface mouillée prévue initialement.

## uV
DJ CO_SDLC |  | Doumer-Jaurès
Estimation de l'incertitude sur les vitesses
Les incertitudes sont considérées avec un facteur d'élargissement de 2, c'est-à-dire un degré de confiance de 95%
| Principe de mesure: |  |  | Temps de transit |  |  | Nbre de cordes: | 2
Influence de l'équipement de mesure de la vitesse
|  |  | incertitude typique pour : |  | Temps de transit (Ultraflux) |  |  | Doppler (Sigma)
|  |  | terme fixe: |  | 0.01 | m/s |  | 0.015 | m/s
|  |  | coefficient de proportionnalité à la mesure: |  | 1% | mesure |  | 2% | mesure
Influence de l'incertitude sur la mesure de l'angle des cordes avec l'écoulement
Incertitude due à la mesure des constantes géométriques nécessaires au calcul de la vitesse selon la formule suivante: D est la distance entre sondes en diagonale et l cette distance projetée sur l'axe du collecteur. Ces valeurs sont relevées sur les plans
L'incertitude u sur le coefficient D²/2l s'exprime en fonction des incertitudes uD et ul sur D et l:
Les incertitudes typiques sur ces mesures ont de
|  |  | pour D (facile à mesurer): | 0.005 | m
|  |  | pour l (plus difficile à mesurer): | 0.01 | m | [6 empty] | vérification de la géométrie sondes
par recalcul de l'hypoténuse
corde 1
| distance entre sondes en diagonale (m) |  |  |  |  | 3.65 | [5 empty] | 3.6062 | -1.199%
| distance entre sondes "en long" (m) |  |  |  |  | 2.55
| erreur résultante: |  |  |  |  | 0.4784% |  |  |  | 0.4784%
corde 2
| distance entre sondes en diagonale (m) |  |  |  |  | 4.91 | [5 empty] | 4.9497 | 0.8095%
| distance entre sondes "en long" (m) |  |  |  |  | 3.5
| erreur résultante: |  |  |  |  | 0.3509% |  |  |  | 0.3509%
corde 3
| distance entre sondes en diagonale (m) | [10 empty] | 0 | #DIV/0!
distance entre sondes "en long" (m)
| erreur résultante: | [8 empty] | #DIV/0!
| erreur résultante maximale: |  |  |  |  | 0.4784%
Influence de l'installation des sondes de vitesse
Il est recommandé, même quand les sondes paraissent posées de façon optimale (ni entrantes, ni sortantes), de conserver une valeur minimale de 1 cm (ou 0,5cm pour les largeurs inférieure à 1m) afin de tenir compte de la difficulté de faire cette mesure de largeur
corde 1
| largeur du collecteur au droit des sondes (m) |  |  |  |  | 2.55
| entrée ou sortie des sondes (m) |  |  |  |  | 0.04
| erreur résultante: |  |  |  |  | 1.569% |  |  |  | 1.569%
corde 2
| largeur du collecteur au droit des sondes (m) |  |  |  |  | 3.5
| entrée ou sortie des sondes (m) |  |  |  |  | 0.03
| erreur résultante: |  |  |  |  | 0.8571% |  |  |  | 0.8571%
corde 3
largeur du collecteur au droit des sondes (m)
entrée ou sortie des sondes (m)
| erreur résultante: | [8 empty] | #DIV/0!
| erreur résultante maximale: |  |  |  |  | 1.569%
Influence des oscillations de vitesse
On ne tient pas compte de la valeur absolue de V correspondant aux observations car il n'y a pas de lien de proportionnalité pour ce phénomène. Si cette amplitude n'a pas pu être observée (faute de données), prendre une valeur probable ou fréquente (entre 5 et 10 cm/s)
[5 empty] | amplitude fréquemment observée en (m/s): | 0.05 | m/s | (1/2 amplitude crête/crête)
Valeurs du filtrage: |  | UF 322: constante de temps en secondes
UF 2100: N cycles
|  | Doppler: 1 |  |  | filtrage: | 6
[6 empty] | 0.020412 | m/s
Ce résultat est ajouté de façon constante au calcul ci-dessous, sauf pour 0 afin de ne pas pénaliser les très faibles vitesses
incertitude composée:
Les incertitudes des facteurs d'influence peuvent être considérées comme indépendantes, l'incertitude composée est donc la racine carré de la somme des carrés des incertitudes ci-dessus
Pour les Doppler, on n'utilise que les incertitudes sur l'équipement et sur les oscillations de vitesse
Temps de transit |  | Doppler
| incertitude |  | incertitude | [7 empty] | ordonnées
vitesse | composée | vitesse | composée | valeurs retenues pour | [6 empty] | de la droite
(m/s) | (m/s) | (m/s) | (m/s) | pour le graphique | [6 empty] | rouge
0 | 0.01 | 0.1 | 0.026564 | 0 | 0.01 | [5 empty] | 0.014
0.5 | 0.026625 | 0.5 | 0.032275 | 0.5 | 0.026625 | [5 empty] | 0.023
1 | 0.032949 | 1 | 0.040517 | 1 | 0.032949 | [5 empty] | 0.032
1.5 | 0.040581 | 1.5 | 0.049413 | 1.5 | 0.040581 | [5 empty] | 0.041
2 | 0.048913 | 2 | 0.058666 | 2 | 0.048913 | [5 empty] | 0.05
3 | 0.066612 | 3 | 0.077728 | 3 | 0.066612 | [5 empty] | 0.068
Estimation à faire à l'aide des coefficients de la droite de régression:
valeur finale de l'incertitude estimée: | [6 empty] | droite bleue: | régression linéaire
|  |  | terme fixe | 0.014 | m/s |  | droite rouge: | coefficients choisis
|  |  | coefficient de proportionnalité à la mesure | 1.8%

## uK1
DJ CO_SDLC |  | Doumer-Jaurès | [8 empty] | Cette feuille calcule pour les 10 niveaux sélectionnés le débit avec le profil ISO et 6 autres profils dont les profils "réels"
Ecarts entre calcul du débit avec profil de vitesse ISO et calcul avec d'autres profils | [10 empty] | déterminé à partir des feuilles de calcul "profil de vitesse" - Le résultat est reporté onglet uK
[30 empty] | tableau de correspondance croissant | [7 empty] | contient
CSi | "réels" |  | 1/2 ISO | 1/3 ISO | uniforme | convexe 1/2 |  | jeu de vitesses | découpage |  | "réels" | "réels" | 1/2 ISO | 1/3 ISO | uniforme | convexe 1/2 |  |  |  | conseils pour le choix (ces valeurs sont reportées dans l'onglet uK) | [9 empty] | CSi | "réels" |  | 1/2 ISO | 1/3 ISO | uniforme | convexe 1/2 |  | une corde
ISO | A | B | C | D | E | F |  | pour le calcul | n° niveau | H (m) | A | B | C | D | E | F | choix profil |  | arrondi sup | pour chaque niveau, sélectionner le profil le plus "probable" (ou qui borne "raisonnablement" l'incertitude) | [9 empty] | ISO | A | B | C | D | E | F
1.417 | 1.314 | 1.3144 | 1.263 | 1.161 | 1 | 1 |  |  | 1 | 0.6 | 4.718% | 4.711% | 5.324% | 6.991% | 10.13% | 19.56% | "réels" | 4.718% | 5% | [10 empty] | 0.827 | 1 | 1 | 1 | 1 | 1 | 1 |  | 1
1.154 | 1.187 | 1.1869 | 1.165 | 1.104 | 1 | 0.923 |  | V1 (m/s) | 2 | 0.89 | 1.77% | 1.75% | 2.106% | 2.785% | 3.978% | 0.03944% | "réels" | 1.77% | 2% | [10 empty] | 0.845 | 1.01 | 1.0104 | 1.011 | 1.007 | 1 | 0.923 |  | 0
1.039 | 1.132 | 1.132 | 1.114 | 1.073 | 1 | 0.882 |  | 1 | 3 | 1.19 | 0.5793% | 0.6009% | 0.8776% | 1.189% | 1.673% | 7.973% | "réels" | 0.6009% | 1% | typiquement utiliser "réels" (la valeur est le max des deux profils "réels") | [9 empty] | 0.863 | 1.022 | 1.0222 | 1.021 | 1.014 | 1 | 0.882 |  | 0
0.978 | 1.097 | 1.0971 | 1.084 | 1.054 | 1 | 0.858 |  |  | 4 | 1.48 | 2.633% | 2.626% | 3.19% | 4.226% | 6.088% | 10.37% | "réels" | 2.633% | 3% | [10 empty] | 0.883 | 1.036 | 1.0359 | 1.033 | 1.022 | 1 | 0.858 |  | 0
0.936 | 1.072 | 1.0718 | 1.062 | 1.04 | 1 | 0.841 | # | V2 (m/s) | 5 | 1.77 | 2.55% | 2.543% | 3.095% | 4.1% | 5.902% | 10.12% | "réels" | 2.55% | 3% | s'il manque des données pour établir le profil réel ,utiliser 1/2 ISO si le site a une configuration normale | [9 empty] | 0.908 | 1.052 | 1.0521 | 1.047 | 1.031 | 1 | 0.841 |  | 0
0.908 | 1.052 | 1.0521 | 1.047 | 1.031 | 1 | 0.841 |  | 1 | 6 | 2.05 | 0.6094% | 0.5991% | 0.6848% | 0.8937% | 1.218% | 0.1002% | "réels" | 0.6094% | 1% | [10 empty] | 0.936 | 1.072 | 1.0718 | 1.062 | 1.04 | 1 | 0.841 |  | 1
0.883 | 1.036 | 1.0359 | 1.033 | 1.022 | 1 | 0.858 |  |  | 7 | 2.32 | 0.01303% | 0.009371% | 0.001254% | 0.01977% | 0.03436% | 0.9604% | "réels" | 0.01303% | 1% | [10 empty] | 0.978 | 1.097 | 1.0971 | 1.084 | 1.054 | 1 | 0.858 |  | 0
0.863 | 1.022 | 1.0222 | 1.021 | 1.014 | 1 | 0.882 |  | V3 (m/s) | 8 | 2.72 | 0.3803% | 0.3642% | 0.4367% | 0.5645% | 0.7198% | 2% | "réels" | 0.3803% | 1% | [10 empty] | 1.039 | 1.132 | 1.132 | 1.114 | 1.073 | 1 | 0.882 |  | 0
0.845 | 1.01 | 1.0104 | 1.011 | 1.007 | 1 | 0.923 |  | 1 | 9 | 3.11 | 2.268% | 2.271% | 2.408% | 3.107% | 4.445% | 6.699% | "réels" | 2.271% | 3% | [10 empty] | 1.154 | 1.187 | 1.1869 | 1.165 | 1.104 | 1 | 0.923 |  | 0
0.827 | 1 | 1 | 1 | 1 | 1 | 1 |  |  | 10 | 3.5 | 1.469% | 1.486% | 1.749% | 2.316% | 3.31% | 5.772% | convexe 1/2 | 5.772% | 6% | si l'écoulement est freiné en haut, et si la 3° corde est loin, on peut choisir ici convexe | [9 empty] | 1.417 | 1.314 | 1.3144 | 1.263 | 1.161 | 1 | 1 |  | 0
| recopie de "profil de vitesse" |  | Attention: les 10 lignes de la liste CSi n'ont rien à voir avec les 10 niveaux retenus pour le calcul des incertitudes | [7 empty] | en gras rouge, les autres incertitudes supérieures de 50% au choix fait
Chaque niveau de calcul est découpé en 10 tranches pour le cacul du débit, auxquelles sont affectés les CSi de la liste retenue
recopier de cette ligne jusqu'au "coin" gris y compris | [12 empty] | 1 | [12 empty] | 1
[11 empty] | niveau d'eau supérieur à |  | juste en
hauteur des cordes de vitesse: |  |  |  | Mesures: |  |  |  | Résultats: |  |  | cote Vi + bande morte |  | eau
|  |  | tranche: |  |  | CVspp:
corde basse | HV1 (m) = | 0.55 | 10 | V1 (m/s) = | 1 | 0.827 |  | Q total (m3) | 0.97836 |  | 1 | 1 | 1 | utilisée pour le calcul
| point milieu entre les deux cordes: | 1.14
corde moy. | HV2 (m) = | 1.73 | 10 | V2 (m/s) = | 1 | 0.827 |  | S mouillée (m²) | 1.0886 |  | 0 | 0 | 0 | hors d'eau
| point milieu entre les deux cordes: | 4.365
corde haute | HV3 (m) = | 7 | 10 | V2 (m/s) = | 1 | 0.827 |  | V moy (m/s) | 0.8987 |  | 0 | 0 | 0 | hors d'eau
| bande morte (m) = | 0.05 | [8 empty] | nbre de sondes en eau: | 1 | [14 empty] | récapitulatif écarts absolus
[27 empty] | A | B | C | D | E | F | [13 empty] | moy des
[9 empty] | décomposition en 10 tranches: |  |  | H (m) = | 0.6 | [6 empty] | pour graphique | [6 empty] | 4.718% | 4.711% | 5.324% | 6.991% | 10.13% | 19.56% | [12 empty] | profil | "réels" |  | 1/2 ISO |  | 1/3 ISO |  | uniforme |  | convexe 1/2
tranche = | 0.06 | [8 empty] | => dh tranche (m) = | 0.06 | [8 empty] | des vitesses | CSvpp selon cordes mouillées |  |  |  | tableau de correspondance |  | profil A |  |  | profil B |  |  | profil C |  |  | profil D |  |  | profil E |  |  | profil F |  |  | retenu | (A+B)/2 |  | C |  | D |  | E |  | F
découpage |  | caractéristiques de la section partielle | [6 empty] | cote inf (m) | cote sup. (m) | n° de tranche | section mouillée totale (m²) | Si (section tranche m²) | CSi | milieu tranche | Vpp (m/s) | CSvpp | Qi |  | V tranche (m/s) | 0 corde | 1 corde | 2 cordes | 3 cordes | CSvpp > Vpp par ordre croissant |  | Csi réel | CSvpp réel | Qi | Csi réel | CSvpp réel | Qi | Csi réel | CSvpp réel | Qi | Csi réel | CSvpp réel | Qi | Csi réel | CSvpp réel | Qi | Csi réel | CSvpp réel | Qi | V tranche (m/s) => graphique | V tranche (m/s) |  | V tranche (m/s) |  | V tranche (m/s) |  | V tranche (m/s) |  | V tranche (m/s)
n° niveau | H (m) | Hinf tranche | ΔH (m) | surface rectangle ayant pour base L inf | accroissement de la largeur sur la hauteur de section (m) | S cumulé avant (m²) | S mouillée (m²) |  |  |  | bas | [33 empty] | "réels" | 1 |  | 0 |  | 0 |  | 0 |  | 0
1 | 0.06 | 0 | 0.35 | 0.2485 | 1.41 | 0 | 0.049851 |  | 0 | 0.06 | 1 | 0.049851 | 0.049851 | 1.417 | 0.03 | 1 | 0.827 | 0.029095 |  | 0.58363 | 0 | 0.827 | 0.827 | 0.827 | 0 | 0 | 1.314 | 1 | 0.037939 | 1.3144 | 1 | 0.037927 | 1.263 | 1 | 0.039471 | 1.161 | 1 | 0.042938 | 1 | 1 | 0.049851 | 1 | 1 | 0.049851 | 0.76092 | 0.76092 | 0.76092 | 0.79177 | 0 | 0.86133 | 0 | 1 | 0 | 1 | 0
2 | 0.12 | 0 | 0.35 | 0.2485 | 1.41 | 0 | 0.11421 |  | 0.06 | 0.12 | 2 | 0.11421 | 0.064354 | 1.154 | 0.09 | 1 | 0.827 | 0.046119 |  | 0.71664 | 0 | 0.827 | 0.827 | 0.827 | 0.827 | 1 | 1.187 | 1 | 0.054216 | 1.1869 | 1 | 0.054218 | 1.165 | 1 | 0.05524 | 1.104 | 1 | 0.058292 | 1 | 1 | 0.064354 | 0.923 | 1 | 0.069723 | 0.84248 | 0.84248 | 0.84248 | 0.85837 | 0 | 0.9058 | 0 | 1 | 0 | 1.0834 | 0
3 | 0.18 | 0 | 0.35 | 0.2485 | 1.41 | 0 | 0.19306 |  | 0.12 | 0.18 | 3 | 0.19306 | 0.078857 | 1.039 | 0.15 | 1 | 0.827 | 0.062767 |  | 0.79596 | 0 | 0.827 | 0.827 | 0.827 | 0.827 | 1 | 1.132 | 1 | 0.069662 | 1.132 | 1 | 0.069664 | 1.114 | 1 | 0.070787 | 1.073 | 1 | 0.073492 | 1 | 1 | 0.078857 | 0.882 | 1 | 0.089407 | 0.88341 | 0.88341 | 0.88341 | 0.89767 | 0 | 0.93197 | 0 | 1 | 0 | 1.1338 | 0
4 | 0.24 | 0 | 0.35 | 0.2485 | 1.41 | 0 | 0.28642 |  | 0.18 | 0.24 | 4 | 0.28642 | 0.09336 | 0.978 | 0.21 | 1 | 0.827 | 0.078946 |  | 0.8456 | 0 | 0.827 | 0.827 | 0.827 | 0.827 | 1 | 1.097 | 1 | 0.085105 | 1.0971 | 1 | 0.085093 | 1.084 | 1 | 0.086125 | 1.054 | 1 | 0.088577 | 1 | 1 | 0.09336 | 0.858 | 1 | 0.10881 | 0.91152 | 0.91152 | 0.91152 | 0.92251 | 0 | 0.94877 | 0 | 1 | 0 | 1.1655 | 0
5 | 0.3 | 0 | 0.35 | 0.2485 | 1.41 | 0 | 0.39429 |  | 0.24 | 0.3 | 5 | 0.39429 | 0.10786 | 0.936 | 0.27 | 1 | 0.827 | 0.095302 |  | 0.88355 | 0 | 0.827 | 0.827 | 0.827 |  |  | 1.072 | 1 | 0.10062 | 1.0718 | 1 | 0.10063 | 1.062 | 1 | 0.10157 | 1.04 | 1 | 0.10371 | 1 | 1 | 0.10786 | 0.841 | 1 | 0.12826 | 0.9329 | 0.9329 | 0.9329 | 0.94162 | 0 | 0.96154 | 0 | 1 | 0 | 1.1891 | 0
6 | 0.36 | 0.35 | 0.35 | 0.742 | 0.71 | 0.49525 | 0.51655 |  | 0.3 | 0.36 | 6 | 0.51655 | 0.12227 | 0.908 | 0.33 | 1 | 0.827 | 0.11136 |  | 0.91079 | 0 | 0.827 | 0.827 | 0.827 |  |  | 1.052 | 1 | 0.11622 | 1.0521 | 1 | 0.11622 | 1.047 | 1 | 0.11678 | 1.031 | 1 | 0.11859 | 1 | 1 | 0.12227 | 0.841 | 1 | 0.14538 | 0.95055 | 0.95055 | 0.95055 | 0.95511 | 0 | 0.96993 | 0 | 1 | 0 | 1.1891 | 0
7 | 0.42 | 0.35 | 0.35 | 0.742 | 0.71 | 0.49525 | 0.64862 |  | 0.36 | 0.42 | 7 | 0.64862 | 0.13207 | 0.883 | 0.39 | 1 | 0.827 | 0.12369 |  | 0.93658 | 0 | 0.827 | 0.827 | 0.827 |  |  | 1.036 | 1 | 0.12748 | 1.0359 | 1 | 0.1275 | 1.033 | 1 | 0.12785 | 1.022 | 1 | 0.12923 | 1 | 1 | 0.13207 | 0.858 | 1 | 0.15393 | 0.96531 | 0.96531 | 0.96531 | 0.96805 | 0 | 0.97847 | 0 | 1 | 0 | 1.1655 | 0
8 | 0.48 | 0.35 | 0.35 | 0.742 | 0.71 | 0.49525 | 0.78799 |  | 0.42 | 0.48 | 8 | 0.78799 | 0.13937 | 0.863 | 0.45 | 1 | 0.827 | 0.13356 |  | 0.95829 | 0 | 0.827 | 0.827 | 0.827 |  |  | 1.022 | 1 | 0.13637 | 1.0222 | 1 | 0.13635 | 1.021 | 1 | 0.1365 | 1.014 | 1 | 0.13745 | 1 | 1 | 0.13937 | 0.882 | 1 | 0.15802 | 0.97838 | 0.97838 | 0.97838 | 0.97943 | 0 | 0.98619 | 0 | 1 | 0 | 1.1338 | 0
9 | 0.54 | 0.35 | 0.35 | 0.742 | 0.71 | 0.49525 | 0.93467 |  | 0.48 | 0.54 | 9 | 0.93467 | 0.14667 | 0.845 | 0.51 | 1 | 0.827 | 0.14355 |  | 0.9787 | 0 | 0.827 | 0.827 | 0.827 |  |  | 1.01 | 1 | 0.14522 | 1.0104 | 1 | 0.14517 | 1.011 | 1 | 0.14508 | 1.007 | 1 | 0.14565 | 1 | 1 | 0.14667 | 0.923 | 1 | 0.15891 | 0.98991 | 0.98991 | 0.98991 | 0.98912 | 0 | 0.99305 | 0 | 1 | 0 | 1.0834 | 0
10 | 0.6 | 0.35 | 0.35 | 0.742 | 0.71 | 0.49525 | 1.0886 |  | 0.54 | 0.6 | 10 | 1.0886 | 0.15398 | 0.827 | 0.57 | 1 | 0.827 | 0.15398 |  | 1 | 0 | 0.827 | 0.827 | 0.827 |  |  | 1 | 1 | 0.15398 | 1 | 1 | 0.15398 | 1 | 1 | 0.15398 | 1 | 1 | 0.15398 | 1 | 1 | 0.15398 | 1 | 1 | 0.15398 | 1 | 1 | 1 | 1 | 0 | 1 | 0 | 1 | 0 | 1 | 0
haut
[13 empty] | 1.0886 |  |  |  | Q | 0.97836 | [8 empty] | écart | Q | 1.0268 | écart | Q | 1.0267 | écart | Q | 1.0334 | écart | Q | 1.0519 | écart | Q | 1.0886 | écart | Q | 1.2163
[17 empty] | Vmoy | 0.8987 | [8 empty] | -4.718% | Vmoy | 0.9432 | -4.711% | Vmoy | 0.94314 | -5.324% | Vmoy | 0.94923 | -6.991% | Vmoy | 0.96626 | -10.13% | Vmoy | 1 | -19.56% | Vmoy | 1.1172
recopier de cette ligne jusqu'au "coin" gris y compris | [12 empty] | 2 | [12 empty] | 2
[11 empty] | niveau d'eau supérieur à |  | juste en
hauteur des cordes de vitesse: |  |  |  | Mesures: |  |  |  | Résultats: |  |  | cote Vi + bande morte |  | eau
|  |  | tranche: |  |  | CVspp:
corde basse | HV1 (m) = | 0.55 | 7 | V1 (m/s) = | 1 | 0.883 |  | Q total (m3) | 1.8408 |  | 1 | 1 | 1 | utilisée pour le calcul
| point milieu entre les deux cordes: | 1.14
corde moy. | HV2 (m) = | 1.73 | 10 | V2 (m/s) = | 1 | 0.827 |  | S mouillée (m²) | 1.9171 |  | 0 | 0 | 0 | hors d'eau
| point milieu entre les deux cordes: | 4.365
corde haute | HV3 (m) = | 7 | 10 | V2 (m/s) = | 1 | 0.827 |  | V moy (m/s) | 0.96022 |  | 0 | 0 | 0 | hors d'eau
| bande morte (m) = | 0.05 | [8 empty] | nbre de sondes en eau: | 1 | [14 empty] | récapitulatif écarts absolus
[27 empty] | A | B | C | D | E | F | [13 empty] | moy des
[9 empty] | décomposition en 10 tranches: |  |  | H (m) = | 0.89 | [6 empty] | pour graphique | [6 empty] | 1.77% | 1.75% | 2.106% | 2.785% | 3.978% | 0.03944% | [12 empty] | profil | "réels" |  | 1/2 ISO |  | 1/3 ISO |  | uniforme |  | convexe 1/2
tranche = | 0.089 | [8 empty] | => dh tranche (m) = | 0.089 | [8 empty] | des vitesses | CSvpp selon cordes mouillées |  |  |  | tableau de correspondance |  | profil A |  |  | profil B |  |  | profil C |  |  | profil D |  |  | profil E |  |  | profil F |  |  | retenu | (A+B)/2 |  | C |  | D |  | E |  | F
découpage |  | caractéristiques de la section partielle | [6 empty] | cote inf (m) | cote sup. (m) | n° de tranche | section mouillée totale (m²) | Si (section tranche m²) | CSi | milieu tranche | Vpp (m/s) | CSvpp | Qi |  | V tranche (m/s) | 0 corde | 1 corde | 2 cordes | 3 cordes | CSvpp > Vpp par ordre croissant |  | Csi réel | CSvpp réel | Qi | Csi réel | CSvpp réel | Qi | Csi réel | CSvpp réel | Qi | Csi réel | CSvpp réel | Qi | Csi réel | CSvpp réel | Qi | Csi réel | CSvpp réel | Qi | V tranche (m/s) => graphique | V tranche (m/s) |  | V tranche (m/s) |  | V tranche (m/s) |  | V tranche (m/s) |  | V tranche (m/s)
n° niveau | H (m) | Hinf tranche | ΔH (m) | surface rectangle ayant pour base L inf | accroissement de la largeur sur la hauteur de section (m) | S cumulé avant (m²) | S mouillée (m²) |  |  |  | bas | [33 empty] | "réels" | 1 |  | 0 |  | 0 |  | 0 |  | 0
1 | 0.089 | 0 | 0.35 | 0.2485 | 1.41 | 0 | 0.079145 |  | 0 | 0.089 | 1 | 0.079145 | 0.079145 | 1.417 | 0.0445 | 1 | 0.883 | 0.049319 |  | 0.62315 | 0 | 0.883 | 0.883 | 0.883 | 0 | 0 | 1.314 | 1.036 | 0.062401 | 1.3144 | 1.0359 | 0.062373 | 1.263 | 1.033 | 0.064732 | 1.161 | 1.022 | 0.06967 | 1 | 1 | 0.079145 | 1 | 0.858 | 0.067907 | 0.78826 | 0.78826 | 0.78826 | 0.81789 | 0 | 0.88028 | 0 | 1 | 0 | 0.858 | 0
2 | 0.178 | 0 | 0.35 | 0.2485 | 1.41 | 0 | 0.1902 |  | 0.089 | 0.178 | 2 | 0.1902 | 0.11106 | 1.154 | 0.1335 | 1 | 0.883 | 0.084976 |  | 0.76516 | 0 | 0.883 | 0.883 | 0.883 | 0.827 | 1 | 1.187 | 1.036 | 0.096928 | 1.1869 | 1.0359 | 0.09692 | 1.165 | 1.033 | 0.098472 | 1.104 | 1.022 | 0.10281 | 1 | 1 | 0.11106 | 0.923 | 0.858 | 0.10323 | 0.87275 | 0.87275 | 0.87275 | 0.8867 | 0 | 0.92572 | 0 | 1 | 0 | 0.92958 | 0
3 | 0.267 | 0 | 0.35 | 0.2485 | 1.41 | 0 | 0.33317 |  | 0.178 | 0.267 | 3 | 0.33317 | 0.14297 | 1.039 | 0.2225 | 1 | 0.883 | 0.1215 |  | 0.84986 | 0 | 0.883 | 0.883 | 0.883 | 0.827 | 1 | 1.132 | 1.036 | 0.13084 | 1.132 | 1.0359 | 0.13083 | 1.114 | 1.033 | 0.13257 | 1.073 | 1.022 | 0.13617 | 1 | 1 | 0.14297 | 0.882 | 0.858 | 0.13908 | 0.91515 | 0.91515 | 0.91515 | 0.92729 | 0 | 0.95247 | 0 | 1 | 0 | 0.97279 | 0
4 | 0.356 | 0.35 | 0.35 | 0.742 | 0.71 | 0.49525 | 0.50801 |  | 0.267 | 0.356 | 4 | 0.50801 | 0.17484 | 0.978 | 0.3115 | 1 | 0.883 | 0.15786 |  | 0.90286 | 0 | 0.883 | 0.883 | 0.883 | 0.883 | 1 | 1.097 | 1.036 | 0.16512 | 1.0971 | 1.0359 | 0.16507 | 1.084 | 1.033 | 0.16661 | 1.054 | 1.022 | 0.16953 | 1 | 1 | 0.17484 | 0.858 | 0.858 | 0.17484 | 0.94427 | 0.94427 | 0.94427 | 0.95295 | 0 | 0.96964 | 0 | 1 | 0 | 1 | 0
5 | 0.445 | 0.35 | 0.35 | 0.742 | 0.71 | 0.49525 | 0.7058 |  | 0.356 | 0.445 | 5 | 0.7058 | 0.1978 | 0.936 | 0.4005 | 1 | 0.883 | 0.1866 |  | 0.94338 | 0 | 0.883 | 0.883 | 0.883 |  |  | 1.072 | 1.036 | 0.19115 | 1.0718 | 1.0359 | 0.19116 | 1.062 | 1.033 | 0.1924 | 1.04 | 1.022 | 0.19437 | 1 | 1 | 0.1978 | 0.841 | 0.858 | 0.2018 | 0.96643 | 0.96643 | 0.96643 | 0.97269 | 0 | 0.98269 | 0 | 1 | 0 | 1.0202 | 0
6 | 0.534 | 0.35 | 0.35 | 0.742 | 0.71 | 0.49525 | 0.91967 |  | 0.445 | 0.534 | 6 | 0.91967 | 0.21387 | 0.908 | 0.4895 | 1 | 0.883 | 0.20798 |  | 0.97247 | 0 | 0.883 | 0.883 | 0.883 |  |  | 1.052 | 1.036 | 0.21061 | 1.0521 | 1.0359 | 0.21057 | 1.047 | 1.033 | 0.21101 | 1.031 | 1.022 | 0.212 | 1 | 1 | 0.21387 | 0.841 | 0.858 | 0.21819 | 0.9847 | 0.9847 | 0.9847 | 0.98663 | 0 | 0.99127 | 0 | 1 | 0 | 1.0202 | 0
7 | 0.623 | 0.35 | 0.35 | 0.742 | 0.71 | 0.49525 | 1.1496 |  | 0.534 | 0.623 | 7 | 1.1496 | 0.22993 | 0.883 | 0.5785 | 1 | 0.883 | 0.22993 |  | 1 | 0 | 0.883 | 0.883 | 0.883 |  |  | 1.036 | 1.036 | 0.22993 | 1.0359 | 1.0359 | 0.22993 | 1.033 | 1.033 | 0.22993 | 1.022 | 1.022 | 0.22993 | 1 | 1 | 0.22993 | 0.858 | 0.858 | 0.22993 | 1 | 1 | 1 | 1 | 0 | 1 | 0 | 1 | 0 | 1 | 0
8 | 0.712 | 0.7 | 0.525 | 1.4857 | 0.52 | 1.3615 | 1.3955 |  | 0.623 | 0.712 | 8 | 1.3955 | 0.24593 | 0.863 | 0.6675 | 1 | 0.883 | 0.25163 |  | 1.0232 | 0 | 0.883 | 0.883 | 0.883 |  |  | 1.022 | 1.036 | 0.2493 | 1.0222 | 1.0359 | 0.24922 | 1.021 | 1.033 | 0.24882 | 1.014 | 1.022 | 0.24787 | 1 | 1 | 0.24593 | 0.882 | 0.858 | 0.23924 | 1.0135 | 1.0135 | 1.0135 | 1.0118 | 0 | 1.0079 | 0 | 1 | 0 | 0.97279 | 0
9 | 0.801 | 0.7 | 0.525 | 1.4857 | 0.52 | 1.3615 | 1.6524 |  | 0.712 | 0.801 | 9 | 1.6524 | 0.25685 | 0.845 | 0.7565 | 1 | 0.883 | 0.2684 |  | 1.045 | 0 | 0.883 | 0.883 | 0.883 |  |  | 1.01 | 1.036 | 0.26346 | 1.0104 | 1.0359 | 0.26333 | 1.011 | 1.033 | 0.26244 | 1.007 | 1.022 | 0.26068 | 1 | 1 | 0.25685 | 0.923 | 0.858 | 0.23876 | 1.0255 | 1.0255 | 1.0255 | 1.0218 | 0 | 1.0149 | 0 | 1 | 0 | 0.92958 | 0
10 | 0.89 | 0.7 | 0.525 | 1.4857 | 0.52 | 1.3615 | 1.9171 |  | 0.801 | 0.89 | 10 | 1.9171 | 0.2647 | 0.827 | 0.8455 | 1 | 0.883 | 0.28262 |  | 1.0677 | 0 | 0.883 | 0.883 | 0.883 |  |  | 1 | 1.036 | 0.27423 | 1 | 1.0359 | 0.27419 | 1 | 1.033 | 0.27343 | 1 | 1.022 | 0.27052 | 1 | 1 | 0.2647 | 1 | 0.858 | 0.22711 | 1.0359 | 1.0359 | 1.0359 | 1.033 | 0 | 1.022 | 0 | 1 | 0 | 0.858 | 0
haut
[13 empty] | 1.9171 |  |  |  | Q | 1.8408 | [8 empty] | écart | Q | 1.874 | écart | Q | 1.8736 | écart | Q | 1.8804 | écart | Q | 1.8935 | écart | Q | 1.9171 | écart | Q | 1.8401
[17 empty] | Vmoy | 0.96022 | [8 empty] | -1.77% | Vmoy | 0.97752 | -1.75% | Vmoy | 0.97732 | -2.106% | Vmoy | 0.98088 | -2.785% | Vmoy | 0.98773 | -3.978% | Vmoy | 1 | 0.03944% | Vmoy | 0.95984
recopier de cette ligne jusqu'au "coin" gris y compris | [12 empty] | 3 | [12 empty] | 3
[11 empty] | niveau d'eau supérieur à |  | juste en
hauteur des cordes de vitesse: |  |  |  | Mesures: |  |  |  | Résultats: |  |  | cote Vi + bande morte |  | eau
|  |  | tranche: |  |  | CVspp:
corde basse | HV1 (m) = | 0.55 | 5 | V1 (m/s) = | 1 | 0.936 |  | Q total (m3) | 2.9151 |  | 1 | 1 | 1 | utilisée pour le calcul
| point milieu entre les deux cordes: | 1.14
corde moy. | HV2 (m) = | 1.73 | 10 | V2 (m/s) = | 1 | 0.827 |  | S mouillée (m²) | 2.8671 |  | 0 | 0 | 0 | hors d'eau
| point milieu entre les deux cordes: | 4.365
corde haute | HV3 (m) = | 7 | 10 | V2 (m/s) = | 1 | 0.827 |  | V moy (m/s) | 1.0167 |  | 0 | 0 | 0 | hors d'eau
| bande morte (m) = | 0.05 | [8 empty] | nbre de sondes en eau: | 1 | [14 empty] | récapitulatif écarts absolus
[27 empty] | A | B | C | D | E | F | [13 empty] | moy des
[9 empty] | décomposition en 10 tranches: |  |  | H (m) = | 1.19 | [6 empty] | pour graphique | [6 empty] | 0.5793% | 0.6009% | 0.8776% | 1.189% | 1.673% | 7.973% | [12 empty] | profil | "réels" |  | 1/2 ISO |  | 1/3 ISO |  | uniforme |  | convexe 1/2
tranche = | 0.119 | [8 empty] | => dh tranche (m) = | 0.119 | [8 empty] | des vitesses | CSvpp selon cordes mouillées |  |  |  | tableau de correspondance |  | profil A |  |  | profil B |  |  | profil C |  |  | profil D |  |  | profil E |  |  | profil F |  |  | retenu | (A+B)/2 |  | C |  | D |  | E |  | F
découpage |  | caractéristiques de la section partielle | [6 empty] | cote inf (m) | cote sup. (m) | n° de tranche | section mouillée totale (m²) | Si (section tranche m²) | CSi | milieu tranche | Vpp (m/s) | CSvpp | Qi |  | V tranche (m/s) | 0 corde | 1 corde | 2 cordes | 3 cordes | CSvpp > Vpp par ordre croissant |  | Csi réel | CSvpp réel | Qi | Csi réel | CSvpp réel | Qi | Csi réel | CSvpp réel | Qi | Csi réel | CSvpp réel | Qi | Csi réel | CSvpp réel | Qi | Csi réel | CSvpp réel | Qi | V tranche (m/s) => graphique | V tranche (m/s) |  | V tranche (m/s) |  | V tranche (m/s) |  | V tranche (m/s) |  | V tranche (m/s)
n° niveau | H (m) | Hinf tranche | ΔH (m) | surface rectangle ayant pour base L inf | accroissement de la largeur sur la hauteur de section (m) | S cumulé avant (m²) | S mouillée (m²) |  |  |  | bas | [33 empty] | "réels" | 1 |  | 0 |  | 0 |  | 0 |  | 0
1 | 0.119 | 0 | 0.35 | 0.2485 | 1.41 | 0 | 0.11301 |  | 0 | 0.119 | 1 | 0.11301 | 0.11301 | 1.417 | 0.0595 | 1 | 0.936 | 0.074652 |  | 0.66055 | 0 | 0.936 | 0.936 | 0.936 | 0 | 0 | 1.314 | 1.072 | 0.0922 | 1.3144 | 1.0718 | 0.092158 | 1.263 | 1.062 | 0.095029 | 1.161 | 1.04 | 0.10124 | 1 | 1 | 0.11301 | 1 | 0.841 | 0.095045 | 0.81564 | 0.81564 | 0.81564 | 0.84086 | 0 | 0.89578 | 0 | 1 | 0 | 0.841 | 0
2 | 0.238 | 0 | 0.35 | 0.2485 | 1.41 | 0 | 0.28308 |  | 0.119 | 0.238 | 2 | 0.28308 | 0.17006 | 1.154 | 0.1785 | 1 | 0.936 | 0.13794 |  | 0.81109 | 0 | 0.936 | 0.936 | 0.936 | 0.827 | 1 | 1.187 | 1.072 | 0.15359 | 1.1869 | 1.0718 | 0.15357 | 1.165 | 1.062 | 0.15503 | 1.104 | 1.04 | 0.1602 | 1 | 1 | 0.17006 | 0.923 | 0.841 | 0.15495 | 0.90307 | 0.90307 | 0.90307 | 0.91159 | 0 | 0.94203 | 0 | 1 | 0 | 0.91116 | 0
3 | 0.357 | 0.35 | 0.35 | 0.742 | 0.71 | 0.49525 | 0.51014 |  | 0.238 | 0.357 | 3 | 0.51014 | 0.22706 | 1.039 | 0.2975 | 1 | 0.936 | 0.20455 |  | 0.90087 | 0 | 0.936 | 0.936 | 0.936 | 0.827 | 1 | 1.132 | 1.072 | 0.21503 | 1.132 | 1.0718 | 0.215 | 1.114 | 1.062 | 0.21646 | 1.073 | 1.04 | 0.22008 | 1 | 1 | 0.22706 | 0.882 | 0.841 | 0.21651 | 0.94694 | 0.94694 | 0.94694 | 0.95332 | 0 | 0.96925 | 0 | 1 | 0 | 0.95351 | 0
4 | 0.476 | 0.35 | 0.35 | 0.742 | 0.71 | 0.49525 | 0.77847 |  | 0.357 | 0.476 | 4 | 0.77847 | 0.26833 | 0.978 | 0.4165 | 1 | 0.936 | 0.25681 |  | 0.95706 | 0 | 0.936 | 0.936 | 0.936 | 0.936 | 1 | 1.097 | 1.072 | 0.26222 | 1.0971 | 1.0718 | 0.26214 | 1.084 | 1.062 | 0.26289 | 1.054 | 1.04 | 0.26477 | 1 | 1 | 0.26833 | 0.858 | 0.841 | 0.26302 | 0.97707 | 0.97707 | 0.97707 | 0.9797 | 0 | 0.98672 | 0 | 1 | 0 | 0.98019 | 0
5 | 0.595 | 0.35 | 0.35 | 0.742 | 0.71 | 0.49525 | 1.0755 |  | 0.476 | 0.595 | 5 | 1.0755 | 0.29706 | 0.936 | 0.5355 | 1 | 0.936 | 0.29706 |  | 1 | 0 | 0.936 | 0.936 | 0.936 |  |  | 1.072 | 1.072 | 0.29706 | 1.0718 | 1.0718 | 0.29706 | 1.062 | 1.062 | 0.29706 | 1.04 | 1.04 | 0.29706 | 1 | 1 | 0.29706 | 0.841 | 0.841 | 0.29706 | 1 | 1 | 1 | 1 | 0 | 1 | 0 | 1 | 0 | 1 | 0
6 | 0.714 | 0.7 | 0.525 | 1.4857 | 0.52 | 1.3615 | 1.4012 |  | 0.595 | 0.714 | 6 | 1.4012 | 0.32568 | 0.908 | 0.6545 | 1 | 0.936 | 0.33573 |  | 1.0308 | 0 | 0.936 | 0.936 | 0.936 |  |  | 1.052 | 1.072 | 0.33188 | 1.0521 | 1.0718 | 0.33181 | 1.047 | 1.062 | 0.33035 | 1.031 | 1.04 | 0.32853 | 1 | 1 | 0.32568 | 0.841 | 0.841 | 0.32568 | 1.0189 | 1.0189 | 1.0189 | 1.0143 | 0 | 1.0087 | 0 | 1 | 0 | 1 | 0
7 | 0.833 | 0.7 | 0.525 | 1.4857 | 0.52 | 1.3615 | 1.7467 |  | 0.714 | 0.833 | 7 | 1.7467 | 0.34543 | 0.883 | 0.7735 | 1 | 0.936 | 0.36617 |  | 1.06 | 0 | 0.936 | 0.936 | 0.936 |  |  | 1.036 | 1.072 | 0.35744 | 1.0359 | 1.0718 | 0.35743 | 1.033 | 1.062 | 0.35513 | 1.022 | 1.04 | 0.35152 | 1 | 1 | 0.34543 | 0.858 | 0.841 | 0.33859 | 1.0347 | 1.0347 | 1.0347 | 1.0281 | 0 | 1.0176 | 0 | 1 | 0 | 0.98019 | 0
8 | 0.952 | 0.7 | 0.525 | 1.4857 | 0.52 | 1.3615 | 2.1061 |  | 0.833 | 0.952 | 8 | 2.1061 | 0.35946 | 0.863 | 0.8925 | 1 | 0.936 | 0.38987 |  | 1.0846 | 0 | 0.936 | 0.936 | 0.936 |  |  | 1.022 | 1.072 | 0.37705 | 1.0222 | 1.0718 | 0.37692 | 1.021 | 1.062 | 0.37389 | 1.014 | 1.04 | 0.36868 | 1 | 1 | 0.35946 | 0.882 | 0.841 | 0.34275 | 1.0487 | 1.0487 | 1.0487 | 1.0402 | 0 | 1.0256 | 0 | 1 | 0 | 0.95351 | 0
9 | 1.071 | 0.7 | 0.525 | 1.4857 | 0.52 | 1.3615 | 2.4796 |  | 0.952 | 1.071 | 9 | 2.4796 | 0.37349 | 0.845 | 1.0115 | 1 | 0.936 | 0.41371 |  | 1.1077 | 0 | 0.936 | 0.936 | 0.936 |  |  | 1.01 | 1.072 | 0.39641 | 1.0104 | 1.0718 | 0.3962 | 1.011 | 1.062 | 0.39233 | 1.007 | 1.04 | 0.38572 | 1 | 1 | 0.37349 | 0.923 | 0.841 | 0.3403 | 1.0611 | 1.0611 | 1.0611 | 1.0504 | 0 | 1.0328 | 0 | 1 | 0 | 0.91116 | 0
10 | 1.19 | 0.7 | 0.525 | 1.4857 | 0.52 | 1.3615 | 2.8671 |  | 1.071 | 1.19 | 10 | 2.8671 | 0.38751 | 0.827 | 1.1305 | 1 | 0.936 | 0.43859 |  | 1.1318 | 0 | 0.936 | 0.936 | 0.936 |  |  | 1 | 1.072 | 0.41541 | 1 | 1.0718 | 0.41535 | 1 | 1.062 | 0.41154 | 1 | 1.04 | 0.40301 | 1 | 1 | 0.38751 | 1 | 0.841 | 0.3259 | 1.0719 | 1.0719 | 1.0719 | 1.062 | 0 | 1.04 | 0 | 1 | 0 | 0.841 | 0
haut
[13 empty] | 2.8671 |  |  |  | Q | 2.9151 |  | écart | [6 empty] | écart | Q | 2.8983 | écart | Q | 2.8977 | écart | Q | 2.8897 | écart | Q | 2.8808 | écart | Q | 2.8671 | écart | Q | 2.6998
[17 empty] | Vmoy | 1.0167 |  | 0.5793% | [6 empty] | 0.5793% | Vmoy | 1.0109 | 0.6009% | Vmoy | 1.0107 | 0.8776% | Vmoy | 1.0079 | 1.189% | Vmoy | 1.0048 | 1.673% | Vmoy | 1 | 7.973% | Vmoy | 0.94165
recopier de cette ligne jusqu'au "coin" gris y compris | [12 empty] | 4 | [12 empty] | 4
[11 empty] | niveau d'eau supérieur à |  | juste en
hauteur des cordes de vitesse: |  |  |  | Mesures: |  |  |  | Résultats: |  |  | cote Vi + bande morte |  | eau
|  |  | tranche: |  |  | CVspp:
corde basse | HV1 (m) = | 0.55 | 4 | V1 (m/s) = | 1 | 0.978 |  | Q total (m3) | 4.0841 |  | 1 | 1 | 1 | utilisée pour le calcul
| point milieu entre les deux cordes: | 1.14
corde moy. | HV2 (m) = | 1.73 | 10 | V2 (m/s) = | 1 | 0.827 |  | S mouillée (m²) | 3.8498 |  | 0 | 0 | 0 | hors d'eau
| point milieu entre les deux cordes: | 4.365
corde haute | HV3 (m) = | 7 | 10 | V2 (m/s) = | 1 | 0.827 |  | V moy (m/s) | 1.0609 |  | 0 | 0 | 0 | hors d'eau
| bande morte (m) = | 0.05 | [8 empty] | nbre de sondes en eau: | 1 | [14 empty] | récapitulatif écarts absolus
[27 empty] | A | B | C | D | E | F | [13 empty] | moy des
[9 empty] | décomposition en 10 tranches: |  |  | H (m) = | 1.48 | [6 empty] | pour graphique | [6 empty] | 2.633% | 2.626% | 3.19% | 4.226% | 6.088% | 10.37% | [12 empty] | profil | "réels" |  | 1/2 ISO |  | 1/3 ISO |  | uniforme |  | convexe 1/2
tranche = | 0.148 | [8 empty] | => dh tranche (m) = | 0.148 | [8 empty] | des vitesses | CSvpp selon cordes mouillées |  |  |  | tableau de correspondance |  | profil A |  |  | profil B |  |  | profil C |  |  | profil D |  |  | profil E |  |  | profil F |  |  | retenu | (A+B)/2 |  | C |  | D |  | E |  | F
découpage |  | caractéristiques de la section partielle | [6 empty] | cote inf (m) | cote sup. (m) | n° de tranche | section mouillée totale (m²) | Si (section tranche m²) | CSi | milieu tranche | Vpp (m/s) | CSvpp | Qi |  | V tranche (m/s) | 0 corde | 1 corde | 2 cordes | 3 cordes | CSvpp > Vpp par ordre croissant |  | Csi réel | CSvpp réel | Qi | Csi réel | CSvpp réel | Qi | Csi réel | CSvpp réel | Qi | Csi réel | CSvpp réel | Qi | Csi réel | CSvpp réel | Qi | Csi réel | CSvpp réel | Qi | V tranche (m/s) => graphique | V tranche (m/s) |  | V tranche (m/s) |  | V tranche (m/s) |  | V tranche (m/s) |  | V tranche (m/s)
n° niveau | H (m) | Hinf tranche | ΔH (m) | surface rectangle ayant pour base L inf | accroissement de la largeur sur la hauteur de section (m) | S cumulé avant (m²) | S mouillée (m²) |  |  |  | bas | [33 empty] | "réels" | 1 |  | 0 |  | 0 |  | 0 |  | 0
1 | 0.148 | 0 | 0.35 | 0.2485 | 1.41 | 0 | 0.1492 |  | 0 | 0.148 | 1 | 0.1492 | 0.1492 | 1.417 | 0.074 | 1 | 0.978 | 0.10298 |  | 0.69019 | 0 | 0.978 | 0.978 | 0.978 | 0 | 0 | 1.314 | 1.097 | 0.12456 | 1.3144 | 1.0971 | 0.12454 | 1.263 | 1.084 | 0.12806 | 1.161 | 1.054 | 0.13545 | 1 | 1 | 0.1492 | 1 | 0.858 | 0.12801 | 0.83478 | 0.83478 | 0.83478 | 0.85827 | 0 | 0.90784 | 0 | 1 | 0 | 0.858 | 0
2 | 0.296 | 0 | 0.35 | 0.2485 | 1.41 | 0 | 0.38664 |  | 0.148 | 0.296 | 2 | 0.38664 | 0.23744 | 1.154 | 0.222 | 1 | 0.978 | 0.20123 |  | 0.84749 | 0 | 0.978 | 0.978 | 0.978 | 0.827 | 1 | 1.187 | 1.097 | 0.21944 | 1.1869 | 1.0971 | 0.21948 | 1.165 | 1.084 | 0.22093 | 1.104 | 1.054 | 0.22669 | 1 | 1 | 0.23744 | 0.923 | 0.858 | 0.22072 | 0.92426 | 0.92426 | 0.92426 | 0.93047 | 0 | 0.95471 | 0 | 1 | 0 | 0.92958 | 0
3 | 0.444 | 0.35 | 0.35 | 0.742 | 0.71 | 0.49525 | 0.70349 |  | 0.296 | 0.444 | 3 | 0.70349 | 0.31685 | 1.039 | 0.37 | 1 | 0.978 | 0.29825 |  | 0.94129 | 0 | 0.978 | 0.978 | 0.978 | 0.827 | 1 | 1.132 | 1.097 | 0.30705 | 1.132 | 1.0971 | 0.3071 | 1.114 | 1.084 | 0.30832 | 1.073 | 1.054 | 0.31124 | 1 | 1 | 0.31685 | 0.882 | 0.858 | 0.30823 | 0.96916 | 0.96916 | 0.96916 | 0.97307 | 0 | 0.98229 | 0 | 1 | 0 | 0.97279 | 0
4 | 0.592 | 0.35 | 0.35 | 0.742 | 0.71 | 0.49525 | 1.0677 |  | 0.444 | 0.592 | 4 | 1.0677 | 0.3642 | 0.978 | 0.518 | 1 | 0.978 | 0.3642 |  | 1 | 0 | 0.978 | 0.978 | 0.978 | 0.978 | 1 | 1.097 | 1.097 | 0.3642 | 1.0971 | 1.0971 | 0.3642 | 1.084 | 1.084 | 0.3642 | 1.054 | 1.054 | 0.3642 | 1 | 1 | 0.3642 | 0.858 | 0.858 | 0.3642 | 1 | 1 | 1 | 1 | 0 | 1 | 0 | 1 | 0 | 1 | 0
5 | 0.74 | 0.7 | 0.525 | 1.4857 | 0.52 | 1.3615 | 1.4755 |  | 0.592 | 0.74 | 5 | 1.4755 | 0.4078 | 0.936 | 0.666 | 1 | 0.978 | 0.4261 |  | 1.0449 | 0 | 0.978 | 0.978 | 0.978 |  |  | 1.072 | 1.097 | 0.41731 | 1.0718 | 1.0971 | 0.41743 | 1.062 | 1.084 | 0.41625 | 1.04 | 1.054 | 0.41329 | 1 | 1 | 0.4078 | 0.841 | 0.858 | 0.41605 | 1.0235 | 1.0235 | 1.0235 | 1.0207 | 0 | 1.0135 | 0 | 1 | 0 | 1.0202 | 0
6 | 0.888 | 0.7 | 0.525 | 1.4857 | 0.52 | 1.3615 | 1.911 |  | 0.74 | 0.888 | 6 | 1.911 | 0.43555 | 0.908 | 0.814 | 1 | 0.978 | 0.46913 |  | 1.0771 | 0 | 0.978 | 0.978 | 0.978 |  |  | 1.052 | 1.097 | 0.45418 | 1.0521 | 1.0971 | 0.45422 | 1.047 | 1.084 | 0.45094 | 1.031 | 1.054 | 0.44527 | 1 | 1 | 0.43555 | 0.841 | 0.858 | 0.44436 | 1.0428 | 1.0428 | 1.0428 | 1.0353 | 0 | 1.0223 | 0 | 1 | 0 | 1.0202 | 0
7 | 1.036 | 0.7 | 0.525 | 1.4857 | 0.52 | 1.3615 | 2.3683 |  | 0.888 | 1.036 | 7 | 2.3683 | 0.45725 | 0.883 | 0.962 | 1 | 0.978 | 0.50644 |  | 1.1076 | 0 | 0.978 | 0.978 | 0.978 |  |  | 1.036 | 1.097 | 0.48417 | 1.0359 | 1.0971 | 0.4843 | 1.033 | 1.084 | 0.47982 | 1.022 | 1.054 | 0.47156 | 1 | 1 | 0.45725 | 0.858 | 0.858 | 0.45725 | 1.059 | 1.059 | 1.059 | 1.0494 | 0 | 1.0313 | 0 | 1 | 0 | 1 | 0
8 | 1.184 | 0.7 | 0.525 | 1.4857 | 0.52 | 1.3615 | 2.8472 |  | 1.036 | 1.184 | 8 | 2.8472 | 0.47894 | 0.863 | 1.11 | 1 | 0.978 | 0.54276 |  | 1.1333 | 0 | 0.978 | 0.978 | 0.978 |  |  | 1.022 | 1.097 | 0.51409 | 1.0222 | 1.0971 | 0.51406 | 1.021 | 1.084 | 0.50849 | 1.014 | 1.054 | 0.49784 | 1 | 1 | 0.47894 | 0.882 | 0.858 | 0.46591 | 1.0734 | 1.0734 | 1.0734 | 1.0617 | 0 | 1.0394 | 0 | 1 | 0 | 0.97279 | 0
9 | 1.332 | 1.225 | 0.525 | 1.7588 | 0.19 | 2.9838 | 3.3443 |  | 1.184 | 1.332 | 9 | 3.3443 | 0.49704 | 0.845 | 1.258 | 1 | 0.978 | 0.57527 |  | 1.1574 | 0 | 0.978 | 0.827 | 0.827 |  |  | 1.01 | 1.097 | 0.53985 | 1.0104 | 1.0971 | 0.53972 | 1.011 | 1.084 | 0.53293 | 1.007 | 1.054 | 0.52024 | 1 | 1 | 0.49704 | 0.923 | 0.858 | 0.46204 | 1.086 | 1.086 | 1.086 | 1.0722 | 0 | 1.0467 | 0 | 1 | 0 | 0.92958 | 0
10 | 1.48 | 1.225 | 0.525 | 1.7588 | 0.19 | 2.9838 | 3.8498 |  | 1.332 | 1.48 | 10 | 3.8498 | 0.50549 | 0.827 | 1.406 | 1 | 0.978 | 0.59779 |  | 1.1826 | 0 | 0.978 | 0.827 | 0.827 |  |  | 1 | 1.097 | 0.55453 | 1 | 1.0971 | 0.5546 | 1 | 1.084 | 0.54796 | 1 | 1.054 | 0.53279 | 1 | 1 | 0.50549 | 1 | 0.858 | 0.43371 | 1.0971 | 1.0971 | 1.0971 | 1.084 | 0 | 1.054 | 0 | 1 | 0 | 0.858 | 0
haut
[13 empty] | 3.8498 |  |  |  | Q | 4.0841 |  | écart | [6 empty] | écart | Q | 3.9794 | écart | Q | 3.9797 | écart | Q | 3.9579 | écart | Q | 3.9186 | écart | Q | 3.8498 | écart | Q | 3.7005
[17 empty] | Vmoy | 1.0609 |  | 2.633% | [6 empty] | 2.633% | Vmoy | 1.0337 | 2.626% | Vmoy | 1.0337 | 3.19% | Vmoy | 1.0281 | 4.226% | Vmoy | 1.0179 | 6.088% | Vmoy | 1 | 10.37% | Vmoy | 0.96122
recopier de cette ligne jusqu'au "coin" gris y compris | [12 empty] | 5 | [12 empty] | 5
[11 empty] | niveau d'eau supérieur à |  | juste en
hauteur des cordes de vitesse: |  |  |  | Mesures: |  |  |  | Résultats: |  |  | cote Vi + bande morte |  | eau
|  |  | tranche: |  |  | CVspp:
corde basse | HV1 (m) = | 0.55 | 4 | V1 (m/s) = | 1 | 0.978 |  | Q total (m3) | 5.1502 |  | 1 | 1 | 1 | utilisée pour le calcul
| point milieu entre les deux cordes: | 1.14
corde moy. | HV2 (m) = | 1.73 | 10 | V2 (m/s) = | 1 | 0.827 |  | S mouillée (m²) | 4.8631 |  | 0 | 0 | 1 | axe en eau
| point milieu entre les deux cordes: | 4.365
corde haute | HV3 (m) = | 7 | 10 | V2 (m/s) = | 1 | 0.827 |  | V moy (m/s) | 1.059 |  | 0 | 0 | 0 | hors d'eau
| bande morte (m) = | 0.05 | [8 empty] | nbre de sondes en eau: | 1 | [14 empty] | récapitulatif écarts absolus
[27 empty] | A | B | C | D | E | F | [13 empty] | moy des
[9 empty] | décomposition en 10 tranches: |  |  | H (m) = | 1.77 | [6 empty] | pour graphique | [6 empty] | 2.55% | 2.543% | 3.095% | 4.1% | 5.902% | 10.12% | [12 empty] | profil | "réels" |  | 1/2 ISO |  | 1/3 ISO |  | uniforme |  | convexe 1/2
tranche = | 0.177 | [8 empty] | => dh tranche (m) = | 0.177 | [8 empty] | des vitesses | CSvpp selon cordes mouillées |  |  |  | tableau de correspondance |  | profil A |  |  | profil B |  |  | profil C |  |  | profil D |  |  | profil E |  |  | profil F |  |  | retenu | (A+B)/2 |  | C |  | D |  | E |  | F
découpage |  | caractéristiques de la section partielle | [6 empty] | cote inf (m) | cote sup. (m) | n° de tranche | section mouillée totale (m²) | Si (section tranche m²) | CSi | milieu tranche | Vpp (m/s) | CSvpp | Qi |  | V tranche (m/s) | 0 corde | 1 corde | 2 cordes | 3 cordes | CSvpp > Vpp par ordre croissant |  | Csi réel | CSvpp réel | Qi | Csi réel | CSvpp réel | Qi | Csi réel | CSvpp réel | Qi | Csi réel | CSvpp réel | Qi | Csi réel | CSvpp réel | Qi | Csi réel | CSvpp réel | Qi | V tranche (m/s) => graphique | V tranche (m/s) |  | V tranche (m/s) |  | V tranche (m/s) |  | V tranche (m/s) |  | V tranche (m/s)
n° niveau | H (m) | Hinf tranche | ΔH (m) | surface rectangle ayant pour base L inf | accroissement de la largeur sur la hauteur de section (m) | S cumulé avant (m²) | S mouillée (m²) |  |  |  | bas | [33 empty] | "réels" | 1 |  | 0 |  | 0 |  | 0 |  | 0
1 | 0.177 | 0 | 0.35 | 0.2485 | 1.41 | 0 | 0.18878 |  | 0 | 0.177 | 1 | 0.18878 | 0.18878 | 1.417 | 0.0885 | 1 | 0.978 | 0.13029 |  | 0.69019 | 0 | 0.978 | 0.978 | 0.978 | 0 | 0 | 1.314 | 1.097 | 0.1576 | 1.3144 | 1.0971 | 0.15757 | 1.263 | 1.084 | 0.16202 | 1.161 | 1.054 | 0.17138 | 1 | 1 | 0.18878 | 1 | 0.858 | 0.16197 | 0.83478 | 0.83478 | 0.83478 | 0.85827 | 0 | 0.90784 | 0 | 1 | 0 | 0.858 | 0
2 | 0.354 | 0.35 | 0.35 | 0.742 | 0.71 | 0.49525 | 0.50375 |  | 0.177 | 0.354 | 2 | 0.50375 | 0.31497 | 1.154 | 0.2655 | 1 | 0.978 | 0.26693 |  | 0.84749 | 0 | 0.978 | 0.978 | 0.978 | 0.827 | 1 | 1.187 | 1.097 | 0.29109 | 1.1869 | 1.0971 | 0.29114 | 1.165 | 1.084 | 0.29307 | 1.104 | 1.054 | 0.30071 | 1 | 1 | 0.31497 | 0.923 | 0.858 | 0.29279 | 0.92426 | 0.92426 | 0.92426 | 0.93047 | 0 | 0.95471 | 0 | 1 | 0 | 0.92958 | 0
3 | 0.531 | 0.35 | 0.35 | 0.742 | 0.71 | 0.49525 | 0.9122 |  | 0.354 | 0.531 | 3 | 0.9122 | 0.40845 | 1.039 | 0.4425 | 1 | 0.978 | 0.38447 |  | 0.94129 | 0 | 0.978 | 0.978 | 0.978 | 0.827 | 1 | 1.132 | 1.097 | 0.39582 | 1.132 | 1.0971 | 0.39589 | 1.114 | 1.084 | 0.39745 | 1.073 | 1.054 | 0.40122 | 1 | 1 | 0.40845 | 0.882 | 0.858 | 0.39734 | 0.96916 | 0.96916 | 0.96916 | 0.97307 | 0 | 0.98229 | 0 | 1 | 0 | 0.97279 | 0
4 | 0.708 | 0.7 | 0.525 | 1.4857 | 0.52 | 1.3615 | 1.3842 |  | 0.531 | 0.708 | 4 | 1.3842 | 0.47197 | 0.978 | 0.6195 | 1 | 0.978 | 0.47197 |  | 1 | 0 | 0.978 | 0.978 | 0.978 | 0.978 | 1 | 1.097 | 1.097 | 0.47197 | 1.0971 | 1.0971 | 0.47197 | 1.084 | 1.084 | 0.47197 | 1.054 | 1.054 | 0.47197 | 1 | 1 | 0.47197 | 0.858 | 0.858 | 0.47197 | 1 | 1 | 1 | 1 | 0 | 1 | 0 | 1 | 0 | 1 | 0
5 | 0.885 | 0.7 | 0.525 | 1.4857 | 0.52 | 1.3615 | 1.902 |  | 0.708 | 0.885 | 5 | 1.902 | 0.51783 | 0.936 | 0.7965 | 1 | 0.978 | 0.54106 |  | 1.0449 | 0 | 0.978 | 0.978 | 0.978 |  |  | 1.072 | 1.097 | 0.5299 | 1.0718 | 1.0971 | 0.53005 | 1.062 | 1.084 | 0.52855 | 1.04 | 1.054 | 0.5248 | 1 | 1 | 0.51783 | 0.841 | 0.858 | 0.5283 | 1.0235 | 1.0235 | 1.0235 | 1.0207 | 0 | 1.0135 | 0 | 1 | 0 | 1.0202 | 0
6 | 1.062 | 0.7 | 0.525 | 1.4857 | 0.52 | 1.3615 | 2.4509 |  | 0.885 | 1.062 | 6 | 2.4509 | 0.54886 | 0.908 | 0.9735 | 1 | 0.978 | 0.59117 |  | 1.0771 | 0 | 0.978 | 0.978 | 0.978 |  |  | 1.052 | 1.097 | 0.57234 | 1.0521 | 1.0971 | 0.57238 | 1.047 | 1.084 | 0.56825 | 1.031 | 1.054 | 0.5611 | 1 | 1 | 0.54886 | 0.841 | 0.858 | 0.55995 | 1.0428 | 1.0428 | 1.0428 | 1.0353 | 0 | 1.0223 | 0 | 1 | 0 | 1.0202 | 0
7 | 1.239 | 1.225 | 0.525 | 1.7588 | 0.19 | 2.9838 | 3.0307 |  | 1.062 | 1.239 | 7 | 3.0307 | 0.57983 | 0.883 | 1.1505 | 1 | 0.978 | 0.64221 |  | 1.1076 | 0 | 0.978 | 0.827 | 0.827 |  |  | 1.036 | 1.097 | 0.61397 | 1.0359 | 1.0971 | 0.61413 | 1.033 | 1.084 | 0.60845 | 1.022 | 1.054 | 0.59798 | 1 | 1 | 0.57983 | 0.858 | 0.858 | 0.57983 | 1.059 | 1.059 | 1.059 | 1.0494 | 0 | 1.0313 | 0 | 1 | 0 | 1 | 0
8 | 1.416 | 1.225 | 0.525 | 1.7588 | 0.19 | 2.9838 | 3.6302 |  | 1.239 | 1.416 | 8 | 3.6302 | 0.59952 | 0.863 | 1.3275 | 1 | 0.978 | 0.6794 |  | 1.1333 | 0 | 0.978 | 0.827 | 0.827 |  |  | 1.022 | 1.097 | 0.64351 | 1.0222 | 1.0971 | 0.64348 | 1.021 | 1.084 | 0.63651 | 1.014 | 1.054 | 0.62317 | 1 | 1 | 0.59952 | 0.882 | 0.858 | 0.5832 | 1.0734 | 1.0734 | 1.0734 | 1.0617 | 0 | 1.0394 | 0 | 1 | 0 | 0.97279 | 0
9 | 1.593 | 1.225 | 0.525 | 1.7588 | 0.19 | 2.9838 | 4.2411 |  | 1.416 | 1.593 | 9 | 4.2411 | 0.61085 | 0.845 | 1.5045 | 1 | 0.978 | 0.707 |  | 1.1574 | 0 | 0.978 | 0.827 | 0.827 |  |  | 1.01 | 1.097 | 0.66347 | 1.0104 | 1.0971 | 0.66331 | 1.011 | 1.084 | 0.65496 | 1.007 | 1.054 | 0.63936 | 1 | 1 | 0.61085 | 0.923 | 0.858 | 0.56784 | 1.086 | 1.086 | 1.086 | 1.0722 | 0 | 1.0467 | 0 | 1 | 0 | 0.92958 | 0
10 | 1.77 | 1.75 | 0.525 | 1.8585 | -0.17 | 4.7924 | 4.8631 |  | 1.593 | 1.77 | 10 | 4.8631 | 0.62205 | 0.827 | 1.6815 | 1 | 0.978 | 0.73563 |  | 1.1826 | 0 | 0.978 | 0.827 | 0.827 |  |  | 1 | 1.097 | 0.68239 | 1 | 1.0971 | 0.68249 | 1 | 1.084 | 0.67431 | 1 | 1.054 | 0.65565 | 1 | 1 | 0.62205 | 1 | 0.858 | 0.53372 | 1.0971 | 1.0971 | 1.0971 | 1.084 | 0 | 1.054 | 0 | 1 | 0 | 0.858 | 0
haut
[13 empty] | 4.8631 |  |  |  | Q | 5.1502 |  | écart | [6 empty] | écart | Q | 5.0221 | écart | Q | 5.0224 | écart | Q | 4.9956 | écart | Q | 4.9473 | écart | Q | 4.8631 | écart | Q | 4.6769
[17 empty] | Vmoy | 1.059 |  | 2.55% | [6 empty] | 2.55% | Vmoy | 1.0327 | 2.543% | Vmoy | 1.0328 | 3.095% | Vmoy | 1.0272 | 4.1% | Vmoy | 1.0173 | 5.902% | Vmoy | 1 | 10.12% | Vmoy | 0.96171
recopier de cette ligne jusqu'au "coin" gris y compris | [12 empty] | 6 | [12 empty] | 6
[11 empty] | niveau d'eau supérieur à |  | juste en
hauteur des cordes de vitesse: |  |  |  | Mesures: |  |  |  | Résultats: |  |  | cote Vi + bande morte |  | eau
|  |  | tranche: |  |  | CVspp:
corde basse | HV1 (m) = | 0.55 | 3 | V1 (m/s) = | 1 | 1.039 |  | Q total (m3) | 5.911 |  | 1 | 1 | 1 | utilisée pour le calcul
| point milieu entre les deux cordes: | 1.14
corde moy. | HV2 (m) = | 1.73 | 9 | V2 (m/s) = | 1 | 0.845 |  | S mouillée (m²) | 5.8398 |  | 1 | 1 | 1 | utilisée pour le calcul
| point milieu entre les deux cordes: | 4.365
corde haute | HV3 (m) = | 7 | 10 | V2 (m/s) = | 1 | 0.827 |  | V moy (m/s) | 1.0122 |  | 0 | 0 | 0 | hors d'eau
| bande morte (m) = | 0.05 | [8 empty] | nbre de sondes en eau: | 2 | [14 empty] | récapitulatif écarts absolus
[27 empty] | A | B | C | D | E | F | [13 empty] | moy des
[9 empty] | décomposition en 10 tranches: |  |  | H (m) = | 2.05 | [6 empty] | pour graphique | [6 empty] | 0.6094% | 0.5991% | 0.6848% | 0.8937% | 1.218% | 0.1002% | [12 empty] | profil | "réels" |  | 1/2 ISO |  | 1/3 ISO |  | uniforme |  | convexe 1/2
tranche = | 0.205 | [8 empty] | => dh tranche (m) = | 0.205 | [8 empty] | des vitesses | CSvpp selon cordes mouillées |  |  |  | tableau de correspondance |  | profil A |  |  | profil B |  |  | profil C |  |  | profil D |  |  | profil E |  |  | profil F |  |  | retenu | (A+B)/2 |  | C |  | D |  | E |  | F
découpage |  | caractéristiques de la section partielle | [6 empty] | cote inf (m) | cote sup. (m) | n° de tranche | section mouillée totale (m²) | Si (section tranche m²) | CSi | milieu tranche | Vpp (m/s) | CSvpp | Qi |  | V tranche (m/s) | 0 corde | 1 corde | 2 cordes | 3 cordes | CSvpp > Vpp par ordre croissant |  | Csi réel | CSvpp réel | Qi | Csi réel | CSvpp réel | Qi | Csi réel | CSvpp réel | Qi | Csi réel | CSvpp réel | Qi | Csi réel | CSvpp réel | Qi | Csi réel | CSvpp réel | Qi | V tranche (m/s) => graphique | V tranche (m/s) |  | V tranche (m/s) |  | V tranche (m/s) |  | V tranche (m/s) |  | V tranche (m/s)
n° niveau | H (m) | Hinf tranche | ΔH (m) | surface rectangle ayant pour base L inf | accroissement de la largeur sur la hauteur de section (m) | S cumulé avant (m²) | S mouillée (m²) |  |  |  | bas | [33 empty] | "réels" | 1 |  | 0 |  | 0 |  | 0 |  | 0
1 | 0.205 | 0 | 0.35 | 0.2485 | 1.41 | 0 | 0.2302 |  | 0 | 0.205 | 1 | 0.2302 | 0.2302 | 1.417 | 0.1025 | 1 | 1.039 | 0.16879 |  | 0.73324 | 0 | 1.039 | 1.039 | 1.039 | 0 | 0 | 1.314 | 1.132 | 0.19832 | 1.3144 | 1.132 | 0.19825 | 1.263 | 1.114 | 0.20304 | 1.161 | 1.073 | 0.21275 | 1 | 1 | 0.2302 | 1 | 0.882 | 0.20304 | 0.86134 | 0.86134 | 0.86134 | 0.88203 | 0 | 0.9242 | 0 | 1 | 0 | 0.882 | 0
2 | 0.41 | 0.35 | 0.35 | 0.742 | 0.71 | 0.49525 | 0.6261 |  | 0.205 | 0.41 | 2 | 0.6261 | 0.3959 | 1.154 | 0.3075 | 1 | 1.039 | 0.35645 |  | 0.90035 | 0 | 1.039 | 1.039 | 1.039 | 0.827 | 1 | 1.187 | 1.132 | 0.37756 | 1.1869 | 1.132 | 0.37756 | 1.165 | 1.114 | 0.37857 | 1.104 | 1.073 | 0.38478 | 1 | 1 | 0.3959 | 0.923 | 0.882 | 0.37832 | 0.95367 | 0.95367 | 0.95367 | 0.95622 | 0 | 0.97192 | 0 | 1 | 0 | 0.95558 | 0
3 | 0.615 | 0.35 | 0.35 | 0.742 | 0.71 | 0.49525 | 1.1283 |  | 0.41 | 0.615 | 3 | 1.1283 | 0.50218 | 1.039 | 0.5125 | 1 | 1.039 | 0.50218 |  | 1 | 0 | 1.039 | 1.039 | 1.039 | 0.845 | 1 | 1.132 | 1.132 | 0.50218 | 1.132 | 1.132 | 0.50218 | 1.114 | 1.114 | 0.50218 | 1.073 | 1.073 | 0.50218 | 1 | 1 | 0.50218 | 0.882 | 0.882 | 0.50218 | 1 | 1 | 1 | 1 | 0 | 1 | 0 | 1 | 0 | 1 | 0
4 | 0.82 | 0.7 | 0.525 | 1.4857 | 0.52 | 1.3615 | 1.7082 |  | 0.615 | 0.82 | 4 | 1.7082 | 0.57995 | 0.978 | 0.7175 | 1 | 1.039 | 0.61613 |  | 1.0624 | 0 | 1.039 | 1.039 | 1.039 | 1.039 | 1 | 1.097 | 1.132 | 0.59846 | 1.0971 | 1.132 | 0.59836 | 1.084 | 1.114 | 0.596 | 1.054 | 1.073 | 0.59041 | 1 | 1 | 0.57995 | 0.858 | 0.882 | 0.59618 | 1.0318 | 1.0318 | 1.0318 | 1.0277 | 0 | 1.018 | 0 | 1 | 0 | 1.028 | 0
5 | 1.025 | 0.7 | 0.525 | 1.4857 | 0.52 | 1.3615 | 2.3336 |  | 0.82 | 1.025 | 5 | 2.3336 | 0.62533 | 0.936 | 0.9225 | 1 | 1.039 | 0.69414 |  | 1.11 | 0 | 1.039 | 1.039 | 1.039 |  |  | 1.072 | 1.132 | 0.66033 | 1.0718 | 1.132 | 0.6604 | 1.062 | 1.114 | 0.65595 | 1.04 | 1.073 | 0.64517 | 1 | 1 | 0.62533 | 0.841 | 0.882 | 0.65581 | 1.056 | 1.056 | 1.056 | 1.049 | 0 | 1.0317 | 0 | 1 | 0 | 1.0488 | 0
6 | 1.23 | 1.225 | 0.525 | 1.7588 | 0.19 | 2.9838 | 3.0005 |  | 1.025 | 1.23 | 6 | 3.0005 | 0.66695 | 0.908 | 1.1275 | 1 | 1.039 | 0.76317 |  | 1.1443 | 0 | 1.039 | 1.039 | 1.039 |  |  | 1.052 | 1.132 | 0.71766 | 1.0521 | 1.132 | 0.7176 | 1.047 | 1.114 | 0.70962 | 1.031 | 1.073 | 0.69411 | 1 | 1 | 0.66695 | 0.841 | 0.882 | 0.69946 | 1.076 | 1.076 | 1.076 | 1.064 | 0 | 1.0407 | 0 | 1 | 0 | 1.0488 | 0
7 | 1.435 | 1.225 | 0.525 | 1.7588 | 0.19 | 2.9838 | 3.6952 |  | 1.23 | 1.435 | 7 | 3.6952 | 0.69473 | 0.883 | 1.3325 | 1 | 0.845 | 0.66483 |  | 0.95696 | 0 | 1.039 | 0.845 | 0.845 |  |  | 1.036 | 1.01 | 0.67729 | 1.0359 | 1.0104 | 0.67763 | 1.033 | 1.011 | 0.67993 | 1.022 | 1.007 | 0.68453 | 1 | 1 | 0.69473 | 0.858 | 0.923 | 0.74736 | 0.97515 | 0.97515 | 0.97515 | 0.9787 | 0 | 0.98532 | 0 | 1 | 0 | 1.0758 | 0
8 | 1.64 | 1.225 | 0.525 | 1.7588 | 0.19 | 2.9838 | 4.4052 |  | 1.435 | 1.64 | 8 | 4.4052 | 0.70993 | 0.863 | 1.5375 | 1 | 0.845 | 0.69513 |  | 0.97914 | 0 | 1.039 | 0.845 | 0.845 |  |  | 1.022 | 1.01 | 0.7016 | 1.0222 | 1.0104 | 0.70173 | 1.021 | 1.011 | 0.70298 | 1.014 | 1.007 | 0.70503 | 1 | 1 | 0.70993 | 0.882 | 0.923 | 0.74294 | 0.98835 | 0.98835 | 0.98835 | 0.99021 | 0 | 0.9931 | 0 | 1 | 0 | 1.0465 | 0
9 | 1.845 | 1.75 | 0.525 | 1.8585 | -0.17 | 4.7924 | 5.1272 |  | 1.64 | 1.845 | 9 | 5.1272 | 0.72205 | 0.845 | 1.7425 | 1 | 0.845 | 0.72205 |  | 1 | 0 | 1.039 | 0.845 | 0.845 |  |  | 1.01 | 1.01 | 0.72205 | 1.0104 | 1.0104 | 0.72205 | 1.011 | 1.011 | 0.72205 | 1.007 | 1.007 | 0.72205 | 1 | 1 | 0.72205 | 0.923 | 0.923 | 0.72205 | 1 | 1 | 1 | 1 | 0 | 1 | 0 | 1 | 0 | 1 | 0
10 | 2.05 | 1.75 | 0.525 | 1.8585 | -0.17 | 4.7924 | 5.8398 |  | 1.845 | 2.05 | 10 | 5.8398 | 0.71259 | 0.827 | 1.9475 | 1 | 0.845 | 0.7281 |  | 1.0218 | 0 | 1.039 | 0.845 | 0.845 |  |  | 1 | 1.01 | 0.71972 | 1 | 1.0104 | 0.71999 | 1 | 1.011 | 0.72043 | 1 | 1.007 | 0.71758 | 1 | 1 | 0.71259 | 1 | 0.923 | 0.65772 | 1.0102 | 1.0102 | 1.0102 | 1.011 | 0 | 1.007 | 0 | 1 | 0 | 0.923 | 0
haut
[13 empty] | 5.8398 |  |  |  | Q | 5.911 |  | écart | [6 empty] | écart | Q | 5.8752 | écart | Q | 5.8758 | écart | Q | 5.8708 | écart | Q | 5.8586 | écart | Q | 5.8398 | écart | Q | 5.905
[17 empty] | Vmoy | 1.0122 |  | 0.6094% | [6 empty] | 0.6094% | Vmoy | 1.0061 | 0.5991% | Vmoy | 1.0062 | 0.6848% | Vmoy | 1.0053 | 0.8937% | Vmoy | 1.0032 | 1.218% | Vmoy | 1 | 0.1002% | Vmoy | 1.0112
recopier de cette ligne jusqu'au "coin" gris y compris | [12 empty] | 7 | [12 empty] | 7
[11 empty] | niveau d'eau supérieur à |  | juste en
hauteur des cordes de vitesse: |  |  |  | Mesures: |  |  |  | Résultats: |  |  | cote Vi + bande morte |  | eau
|  |  | tranche: |  |  | CVspp:
corde basse | HV1 (m) = | 0.55 | 3 | V1 (m/s) = | 1 | 1.039 |  | Q total (m3) | 6.7545 |  | 1 | 1 | 1 | utilisée pour le calcul
| point milieu entre les deux cordes: | 1.14
corde moy. | HV2 (m) = | 1.73 | 8 | V2 (m/s) = | 1 | 0.863 |  | S mouillée (m²) | 6.7569 |  | 1 | 1 | 1 | utilisée pour le calcul
| point milieu entre les deux cordes: | 4.365
corde haute | HV3 (m) = | 7 | 10 | V2 (m/s) = | 1 | 0.827 |  | V moy (m/s) | 0.99966 |  | 0 | 0 | 0 | hors d'eau
| bande morte (m) = | 0.05 | [8 empty] | nbre de sondes en eau: | 2 | [14 empty] | récapitulatif écarts absolus
[27 empty] | A | B | C | D | E | F | [13 empty] | moy des
[9 empty] | décomposition en 10 tranches: |  |  | H (m) = | 2.32 | [6 empty] | pour graphique | [6 empty] | 0.01303% | 0.009371% | 0.001254% | 0.01977% | 0.03436% | 0.9604% | [12 empty] | profil | "réels" |  | 1/2 ISO |  | 1/3 ISO |  | uniforme |  | convexe 1/2
tranche = | 0.232 | [8 empty] | => dh tranche (m) = | 0.232 | [8 empty] | des vitesses | CSvpp selon cordes mouillées |  |  |  | tableau de correspondance |  | profil A |  |  | profil B |  |  | profil C |  |  | profil D |  |  | profil E |  |  | profil F |  |  | retenu | (A+B)/2 |  | C |  | D |  | E |  | F
découpage |  | caractéristiques de la section partielle | [6 empty] | cote inf (m) | cote sup. (m) | n° de tranche | section mouillée totale (m²) | Si (section tranche m²) | CSi | milieu tranche | Vpp (m/s) | CSvpp | Qi |  | V tranche (m/s) | 0 corde | 1 corde | 2 cordes | 3 cordes | CSvpp > Vpp par ordre croissant |  | Csi réel | CSvpp réel | Qi | Csi réel | CSvpp réel | Qi | Csi réel | CSvpp réel | Qi | Csi réel | CSvpp réel | Qi | Csi réel | CSvpp réel | Qi | Csi réel | CSvpp réel | Qi | V tranche (m/s) => graphique | V tranche (m/s) |  | V tranche (m/s) |  | V tranche (m/s) |  | V tranche (m/s) |  | V tranche (m/s)
n° niveau | H (m) | Hinf tranche | ΔH (m) | surface rectangle ayant pour base L inf | accroissement de la largeur sur la hauteur de section (m) | S cumulé avant (m²) | S mouillée (m²) |  |  |  | bas | [33 empty] | "réels" | 1 |  | 0 |  | 0 |  | 0 |  | 0
1 | 0.232 | 0 | 0.35 | 0.2485 | 1.41 | 0 | 0.27314 |  | 0 | 0.232 | 1 | 0.27314 | 0.27314 | 1.417 | 0.116 | 1 | 1.039 | 0.20027 |  | 0.73324 | 0 | 1.039 | 1.039 | 1.039 | 0 | 0 | 1.314 | 1.132 | 0.23531 | 1.3144 | 1.132 | 0.23522 | 1.263 | 1.114 | 0.24091 | 1.161 | 1.073 | 0.25243 | 1 | 1 | 0.27314 | 1 | 0.882 | 0.24091 | 0.86134 | 0.86134 | 0.86134 | 0.88203 | 0 | 0.9242 | 0 | 1 | 0 | 0.882 | 0
2 | 0.464 | 0.35 | 0.35 | 0.742 | 0.71 | 0.49525 | 0.75011 |  | 0.232 | 0.464 | 2 | 0.75011 | 0.47697 | 1.154 | 0.348 | 1 | 1.039 | 0.42944 |  | 0.90035 | 0 | 1.039 | 1.039 | 1.039 | 0.827 | 1 | 1.187 | 1.132 | 0.45487 | 1.1869 | 1.132 | 0.45488 | 1.165 | 1.114 | 0.45609 | 1.104 | 1.073 | 0.46358 | 1 | 1 | 0.47697 | 0.923 | 0.882 | 0.45579 | 0.95367 | 0.95367 | 0.95367 | 0.95622 | 0 | 0.97192 | 0 | 1 | 0 | 0.95558 | 0
3 | 0.696 | 0.35 | 0.35 | 0.742 | 0.71 | 0.49525 | 1.3502 |  | 0.464 | 0.696 | 3 | 1.3502 | 0.60008 | 1.039 | 0.58 | 1 | 1.039 | 0.60008 |  | 1 | 0 | 1.039 | 1.039 | 1.039 | 0.863 | 1 | 1.132 | 1.132 | 0.60008 | 1.132 | 1.132 | 0.60008 | 1.114 | 1.114 | 0.60008 | 1.073 | 1.073 | 0.60008 | 1 | 1 | 0.60008 | 0.882 | 0.882 | 0.60008 | 1 | 1 | 1 | 1 | 0 | 1 | 0 | 1 | 0 | 1 | 0
4 | 0.928 | 0.7 | 0.525 | 1.4857 | 0.52 | 1.3615 | 2.0325 |  | 0.696 | 0.928 | 4 | 2.0325 | 0.68229 | 0.978 | 0.812 | 1 | 1.039 | 0.72484 |  | 1.0624 | 0 | 1.039 | 1.039 | 1.039 | 1.039 | 1 | 1.097 | 1.132 | 0.70406 | 1.0971 | 1.132 | 0.70394 | 1.084 | 1.114 | 0.70117 | 1.054 | 1.073 | 0.69459 | 1 | 1 | 0.68229 | 0.858 | 0.882 | 0.70137 | 1.0318 | 1.0318 | 1.0318 | 1.0277 | 0 | 1.018 | 0 | 1 | 0 | 1.028 | 0
5 | 1.16 | 0.7 | 0.525 | 1.4857 | 0.52 | 1.3615 | 2.7681 |  | 0.928 | 1.16 | 5 | 2.7681 | 0.73561 | 0.936 | 1.044 | 1 | 1.039 | 0.81656 |  | 1.11 | 0 | 1.039 | 1.039 | 1.039 |  |  | 1.072 | 1.132 | 0.77678 | 1.0718 | 1.132 | 0.77687 | 1.062 | 1.114 | 0.77163 | 1.04 | 1.073 | 0.75895 | 1 | 1 | 0.73561 | 0.841 | 0.882 | 0.77147 | 1.056 | 1.056 | 1.056 | 1.049 | 0 | 1.0317 | 0 | 1 | 0 | 1.0488 | 0
6 | 1.392 | 1.225 | 0.525 | 1.7588 | 0.19 | 2.9838 | 3.5482 |  | 1.16 | 1.392 | 6 | 3.5482 | 0.78015 | 0.908 | 1.276 | 1 | 0.863 | 0.74149 |  | 0.95044 | 0 | 1.039 | 0.863 | 0.863 |  |  | 1.052 | 1.022 | 0.75791 | 1.0521 | 1.0222 | 0.75801 | 1.047 | 1.021 | 0.76078 | 1.031 | 1.014 | 0.76729 | 1 | 1 | 0.78015 | 0.841 | 0.882 | 0.81819 | 0.97155 | 0.97155 | 0.97155 | 0.97517 | 0 | 0.98351 | 0 | 1 | 0 | 1.0488 | 0
7 | 1.624 | 1.225 | 0.525 | 1.7588 | 0.19 | 2.9838 | 4.3492 |  | 1.392 | 1.624 | 7 | 4.3492 | 0.80096 | 0.883 | 1.508 | 1 | 0.863 | 0.78282 |  | 0.97735 | 0 | 1.039 | 0.863 | 0.863 |  |  | 1.036 | 1.022 | 0.79014 | 1.0359 | 1.0222 | 0.79039 | 1.033 | 1.021 | 0.79166 | 1.022 | 1.014 | 0.79469 | 1 | 1 | 0.80096 | 0.858 | 0.882 | 0.82337 | 0.98664 | 0.98664 | 0.98664 | 0.98838 | 0 | 0.99217 | 0 | 1 | 0 | 1.028 | 0
8 | 1.856 | 1.75 | 0.525 | 1.8585 | -0.17 | 4.7924 | 5.1658 |  | 1.624 | 1.856 | 8 | 5.1658 | 0.81659 | 0.863 | 1.74 | 1 | 0.863 | 0.81659 |  | 1 | 0 | 1.039 | 0.863 | 0.863 |  |  | 1.022 | 1.022 | 0.81659 | 1.0222 | 1.0222 | 0.81659 | 1.021 | 1.021 | 0.81659 | 1.014 | 1.014 | 0.81659 | 1 | 1 | 0.81659 | 0.882 | 0.882 | 0.81659 | 1 | 1 | 1 | 1 | 0 | 1 | 0 | 1 | 0 | 1 | 0
9 | 2.088 | 1.75 | 0.525 | 1.8585 | -0.17 | 4.7924 | 5.9704 |  | 1.856 | 2.088 | 9 | 5.9704 | 0.8046 | 0.845 | 1.972 | 1 | 0.863 | 0.82174 |  | 1.0213 | 0 | 1.039 | 0.863 | 0.863 |  |  | 1.01 | 1.022 | 0.81416 | 1.0104 | 1.0222 | 0.81401 | 1.011 | 1.021 | 0.81256 | 1.007 | 1.014 | 0.8102 | 1 | 1 | 0.8046 | 0.923 | 0.882 | 0.76886 | 1.0118 | 1.0118 | 1.0118 | 1.0099 | 0 | 1.007 | 0 | 1 | 0 | 0.95558 | 0
10 | 2.32 | 2.275 | 0.525 | 1.7692 | -0.54 | 6.6063 | 6.7569 |  | 2.088 | 2.32 | 10 | 6.7569 | 0.78646 | 0.827 | 2.204 | 1 | 0.863 | 0.8207 |  | 1.0435 | 0 | 1.039 | 0.863 | 0.863 |  |  | 1 | 1.022 | 0.80376 | 1 | 1.0222 | 0.80391 | 1 | 1.021 | 0.80298 | 1 | 1.014 | 0.79747 | 1 | 1 | 0.78646 | 1 | 0.882 | 0.69366 | 1.0221 | 1.0221 | 1.0221 | 1.021 | 0 | 1.014 | 0 | 1 | 0 | 0.882 | 0
haut
[13 empty] | 6.7569 |  |  |  | Q | 6.7545 |  | écart | [6 empty] | écart | Q | 6.7537 | écart | Q | 6.7539 | écart | Q | 6.7545 | écart | Q | 6.7559 | écart | Q | 6.7569 | écart | Q | 6.6903
[17 empty] | Vmoy | 0.99966 |  | 0.01303% | [6 empty] | 0.01303% | Vmoy | 0.99953 | 0.009371% | Vmoy | 0.99956 | 0.001254% | Vmoy | 0.99964 | -0.01977% | Vmoy | 0.99985 | -0.03436% | Vmoy | 1 | 0.9604% | Vmoy | 0.99015
recopier de cette ligne jusqu'au "coin" gris y compris | [12 empty] | 8 | [12 empty] | 8
[11 empty] | niveau d'eau supérieur à |  | juste en
hauteur des cordes de vitesse: |  |  |  | Mesures: |  |  |  | Résultats: |  |  | cote Vi + bande morte |  | eau
|  |  | tranche: |  |  | CVspp:
corde basse | HV1 (m) = | 0.55 | 3 | V1 (m/s) = | 1 | 1.039 |  | Q total (m3) | 7.9464 |  | 1 | 1 | 1 | utilisée pour le calcul
| point milieu entre les deux cordes: | 1.14
corde moy. | HV2 (m) = | 1.73 | 7 | V2 (m/s) = | 1 | 0.883 |  | S mouillée (m²) | 8.0041 |  | 1 | 1 | 1 | utilisée pour le calcul
| point milieu entre les deux cordes: | 4.365
corde haute | HV3 (m) = | 7 | 10 | V2 (m/s) = | 1 | 0.827 |  | V moy (m/s) | 0.9928 |  | 0 | 0 | 0 | hors d'eau
| bande morte (m) = | 0.05 | [8 empty] | nbre de sondes en eau: | 2 | [14 empty] | récapitulatif écarts absolus
[27 empty] | A | B | C | D | E | F | [13 empty] | moy des
[9 empty] | décomposition en 10 tranches: |  |  | H (m) = | 2.72 | [6 empty] | pour graphique | [6 empty] | 0.3803% | 0.3642% | 0.4367% | 0.5645% | 0.7198% | 2% | [12 empty] | profil | "réels" |  | 1/2 ISO |  | 1/3 ISO |  | uniforme |  | convexe 1/2
tranche = | 0.272 | [8 empty] | => dh tranche (m) = | 0.272 | [8 empty] | des vitesses | CSvpp selon cordes mouillées |  |  |  | tableau de correspondance |  | profil A |  |  | profil B |  |  | profil C |  |  | profil D |  |  | profil E |  |  | profil F |  |  | retenu | (A+B)/2 |  | C |  | D |  | E |  | F
découpage |  | caractéristiques de la section partielle | [6 empty] | cote inf (m) | cote sup. (m) | n° de tranche | section mouillée totale (m²) | Si (section tranche m²) | CSi | milieu tranche | Vpp (m/s) | CSvpp | Qi |  | V tranche (m/s) | 0 corde | 1 corde | 2 cordes | 3 cordes | CSvpp > Vpp par ordre croissant |  | Csi réel | CSvpp réel | Qi | Csi réel | CSvpp réel | Qi | Csi réel | CSvpp réel | Qi | Csi réel | CSvpp réel | Qi | Csi réel | CSvpp réel | Qi | Csi réel | CSvpp réel | Qi | V tranche (m/s) => graphique | V tranche (m/s) |  | V tranche (m/s) |  | V tranche (m/s) |  | V tranche (m/s) |  | V tranche (m/s)
n° niveau | H (m) | Hinf tranche | ΔH (m) | surface rectangle ayant pour base L inf | accroissement de la largeur sur la hauteur de section (m) | S cumulé avant (m²) | S mouillée (m²) |  |  |  | bas | [33 empty] | "réels" | 1 |  | 0 |  | 0 |  | 0 |  | 0
1 | 0.272 | 0 | 0.35 | 0.2485 | 1.41 | 0 | 0.34214 |  | 0 | 0.272 | 1 | 0.34214 | 0.34214 | 1.417 | 0.136 | 1 | 1.039 | 0.25087 |  | 0.73324 | 0 | 1.039 | 1.039 | 1.039 | 0 | 0 | 1.314 | 1.132 | 0.29475 | 1.3144 | 1.132 | 0.29465 | 1.263 | 1.114 | 0.30178 | 1.161 | 1.073 | 0.31621 | 1 | 1 | 0.34214 | 1 | 0.882 | 0.30177 | 0.86134 | 0.86134 | 0.86134 | 0.88203 | 0 | 0.9242 | 0 | 1 | 0 | 0.882 | 0
2 | 0.544 | 0.35 | 0.35 | 0.742 | 0.71 | 0.49525 | 0.9447 |  | 0.272 | 0.544 | 2 | 0.9447 | 0.60256 | 1.154 | 0.408 | 1 | 1.039 | 0.54251 |  | 0.90035 | 0 | 1.039 | 1.039 | 1.039 | 0.827 | 1 | 1.187 | 1.132 | 0.57464 | 1.1869 | 1.132 | 0.57465 | 1.165 | 1.114 | 0.57618 | 1.104 | 1.073 | 0.58564 | 1 | 1 | 0.60256 | 0.923 | 0.882 | 0.57579 | 0.95367 | 0.95367 | 0.95367 | 0.95622 | 0 | 0.97192 | 0 | 1 | 0 | 0.95558 | 0
3 | 0.816 | 0.7 | 0.525 | 1.4857 | 0.52 | 1.3615 | 1.6964 |  | 0.544 | 0.816 | 3 | 1.6964 | 0.75174 | 1.039 | 0.68 | 1 | 1.039 | 0.75174 |  | 1 | 0 | 1.039 | 1.039 | 1.039 | 0.883 | 1 | 1.132 | 1.132 | 0.75174 | 1.132 | 1.132 | 0.75174 | 1.114 | 1.114 | 0.75174 | 1.073 | 1.073 | 0.75174 | 1 | 1 | 0.75174 | 0.882 | 0.882 | 0.75174 | 1 | 1 | 1 | 1 | 0 | 1 | 0 | 1 | 0 | 1 | 0
4 | 1.088 | 0.7 | 0.525 | 1.4857 | 0.52 | 1.3615 | 2.5341 |  | 0.816 | 1.088 | 4 | 2.5341 | 0.83765 | 0.978 | 0.952 | 1 | 1.039 | 0.8899 |  | 1.0624 | 0 | 1.039 | 1.039 | 1.039 | 1.039 | 1 | 1.097 | 1.132 | 0.86438 | 1.0971 | 1.132 | 0.86423 | 1.084 | 1.114 | 0.86083 | 1.054 | 1.073 | 0.85275 | 1 | 1 | 0.83765 | 0.858 | 0.882 | 0.86108 | 1.0318 | 1.0318 | 1.0318 | 1.0277 | 0 | 1.018 | 0 | 1 | 0 | 1.028 | 0
5 | 1.36 | 1.225 | 0.525 | 1.7588 | 0.19 | 2.9838 | 3.4393 |  | 1.088 | 1.36 | 5 | 3.4393 | 0.9052 | 0.936 | 1.224 | 1 | 0.883 | 0.85395 |  | 0.94338 | 0 | 1.039 | 0.883 | 0.883 |  |  | 1.072 | 1.036 | 0.8748 | 1.0718 | 1.0359 | 0.87482 | 1.062 | 1.033 | 0.88048 | 1.04 | 1.022 | 0.88954 | 1 | 1 | 0.9052 | 0.841 | 0.858 | 0.9235 | 0.96643 | 0.96643 | 0.96643 | 0.97269 | 0 | 0.98269 | 0 | 1 | 0 | 1.0202 | 0
6 | 1.632 | 1.225 | 0.525 | 1.7588 | 0.19 | 2.9838 | 4.3772 |  | 1.36 | 1.632 | 6 | 4.3772 | 0.93788 | 0.908 | 1.496 | 1 | 0.883 | 0.91205 |  | 0.97247 | 0 | 1.039 | 0.883 | 0.883 |  |  | 1.052 | 1.036 | 0.92361 | 1.0521 | 1.0359 | 0.92344 | 1.047 | 1.033 | 0.92534 | 1.031 | 1.022 | 0.92969 | 1 | 1 | 0.93788 | 0.841 | 0.858 | 0.95683 | 0.9847 | 0.9847 | 0.9847 | 0.98663 | 0 | 0.99127 | 0 | 1 | 0 | 1.0202 | 0
7 | 1.904 | 1.75 | 0.525 | 1.8585 | -0.17 | 4.7924 | 5.3337 |  | 1.632 | 1.904 | 7 | 5.3337 | 0.95652 | 0.883 | 1.768 | 1 | 0.883 | 0.95652 |  | 1 | 0 | 1.039 | 0.883 | 0.883 |  |  | 1.036 | 1.036 | 0.95652 | 1.0359 | 1.0359 | 0.95652 | 1.033 | 1.033 | 0.95652 | 1.022 | 1.022 | 0.95652 | 1 | 1 | 0.95652 | 0.858 | 0.858 | 0.95652 | 1 | 1 | 1 | 1 | 0 | 1 | 0 | 1 | 0 | 1 | 0
8 | 2.176 | 1.75 | 0.525 | 1.8585 | -0.17 | 4.7924 | 6.271 |  | 1.904 | 2.176 | 8 | 6.271 | 0.93734 | 0.863 | 2.04 | 1 | 0.883 | 0.95906 |  | 1.0232 | 0 | 1.039 | 0.883 | 0.883 |  |  | 1.022 | 1.036 | 0.95018 | 1.0222 | 1.0359 | 0.94988 | 1.021 | 1.033 | 0.94835 | 1.014 | 1.022 | 0.94473 | 1 | 1 | 0.93734 | 0.882 | 0.858 | 0.91183 | 1.0135 | 1.0135 | 1.0135 | 1.0118 | 0 | 1.0079 | 0 | 1 | 0 | 0.97279 | 0
9 | 2.448 | 2.275 | 0.525 | 1.7692 | -0.54 | 6.6063 | 7.1739 |  | 2.176 | 2.448 | 9 | 7.1739 | 0.90283 | 0.845 | 2.312 | 1 | 0.883 | 0.94344 |  | 1.045 | 0 | 1.039 | 0.883 | 0.883 |  |  | 1.01 | 1.036 | 0.92608 | 1.0104 | 1.0359 | 0.92561 | 1.011 | 1.033 | 0.92248 | 1.007 | 1.022 | 0.91628 | 1 | 1 | 0.90283 | 0.923 | 0.858 | 0.83925 | 1.0255 | 1.0255 | 1.0255 | 1.0218 | 0 | 1.0149 | 0 | 1 | 0 | 0.92958 | 0
10 | 2.72 | 2.275 | 0.525 | 1.7692 | -0.54 | 6.6063 | 8.0041 |  | 2.448 | 2.72 | 10 | 8.0041 | 0.83019 | 0.827 | 2.584 | 1 | 0.883 | 0.88641 |  | 1.0677 | 0 | 1.039 | 0.883 | 0.883 |  |  | 1 | 1.036 | 0.86008 | 1 | 1.0359 | 0.85996 | 1 | 1.033 | 0.85759 | 1 | 1.022 | 0.84845 | 1 | 1 | 0.83019 | 1 | 0.858 | 0.7123 | 1.0359 | 1.0359 | 1.0359 | 1.033 | 0 | 1.022 | 0 | 1 | 0 | 0.858 | 0
haut
[13 empty] | 8.0041 |  |  |  | Q | 7.9464 |  | écart | [6 empty] | écart | Q | 7.9768 | écart | Q | 7.9755 | écart | Q | 7.9813 | écart | Q | 7.9916 | écart | Q | 8.0041 | écart | Q | 7.7906
[17 empty] | Vmoy | 0.9928 |  | -0.3803% | [6 empty] | -0.3803% | Vmoy | 0.99659 | -0.3642% | Vmoy | 0.99643 | -0.4367% | Vmoy | 0.99716 | -0.5645% | Vmoy | 0.99844 | -0.7198% | Vmoy | 1 | 2% | Vmoy | 0.97334
recopier de cette ligne jusqu'au "coin" gris y compris | [12 empty] | 9 | [12 empty] | 9
[11 empty] | niveau d'eau supérieur à |  | juste en
hauteur des cordes de vitesse: |  |  |  | Mesures: |  |  |  | Résultats: |  |  | cote Vi + bande morte |  | eau
|  |  | tranche: |  |  | CVspp:
corde basse | HV1 (m) = | 0.55 | 2 | V1 (m/s) = | 1 | 1.154 |  | Q total (m3) | 9.4142 |  | 1 | 1 | 1 | utilisée pour le calcul
| point milieu entre les deux cordes: | 1.14
corde moy. | HV2 (m) = | 1.73 | 6 | V2 (m/s) = | 1 | 0.908 |  | S mouillée (m²) | 9.0136 |  | 1 | 1 | 1 | utilisée pour le calcul
| point milieu entre les deux cordes: | 4.365
corde haute | HV3 (m) = | 7 | 10 | V2 (m/s) = | 1 | 0.827 |  | V moy (m/s) | 1.0444 |  | 0 | 0 | 0 | hors d'eau
| bande morte (m) = | 0.05 | [8 empty] | nbre de sondes en eau: | 2 | [14 empty] | récapitulatif écarts absolus
[27 empty] | A | B | C | D | E | F | [13 empty] | moy des
[9 empty] | décomposition en 10 tranches: |  |  | H (m) = | 3.11 | [6 empty] | pour graphique | [6 empty] | 2.268% | 2.271% | 2.408% | 3.107% | 4.445% | 6.699% | [12 empty] | profil | "réels" |  | 1/2 ISO |  | 1/3 ISO |  | uniforme |  | convexe 1/2
tranche = | 0.311 | [8 empty] | => dh tranche (m) = | 0.311 | [8 empty] | des vitesses | CSvpp selon cordes mouillées |  |  |  | tableau de correspondance |  | profil A |  |  | profil B |  |  | profil C |  |  | profil D |  |  | profil E |  |  | profil F |  |  | retenu | (A+B)/2 |  | C |  | D |  | E |  | F
découpage |  | caractéristiques de la section partielle | [6 empty] | cote inf (m) | cote sup. (m) | n° de tranche | section mouillée totale (m²) | Si (section tranche m²) | CSi | milieu tranche | Vpp (m/s) | CSvpp | Qi |  | V tranche (m/s) | 0 corde | 1 corde | 2 cordes | 3 cordes | CSvpp > Vpp par ordre croissant |  | Csi réel | CSvpp réel | Qi | Csi réel | CSvpp réel | Qi | Csi réel | CSvpp réel | Qi | Csi réel | CSvpp réel | Qi | Csi réel | CSvpp réel | Qi | Csi réel | CSvpp réel | Qi | V tranche (m/s) => graphique | V tranche (m/s) |  | V tranche (m/s) |  | V tranche (m/s) |  | V tranche (m/s) |  | V tranche (m/s)
n° niveau | H (m) | Hinf tranche | ΔH (m) | surface rectangle ayant pour base L inf | accroissement de la largeur sur la hauteur de section (m) | S cumulé avant (m²) | S mouillée (m²) |  |  |  | bas | [33 empty] | "réels" | 1 |  | 0 |  | 0 |  | 0 |  | 0
1 | 0.311 | 0 | 0.35 | 0.2485 | 1.41 | 0 | 0.41563 |  | 0 | 0.311 | 1 | 0.41563 | 0.41563 | 1.417 | 0.1555 | 1 | 1.154 | 0.33849 |  | 0.8144 | 0 | 1.154 | 1.154 | 1.154 | 0 | 0 | 1.314 | 1.187 | 0.37546 | 1.3144 | 1.1869 | 0.37533 | 1.263 | 1.165 | 0.38338 | 1.161 | 1.104 | 0.39523 | 1 | 1 | 0.41563 | 1 | 0.923 | 0.38363 | 0.90319 | 0.90319 | 0.90319 | 0.92241 | 0 | 0.9509 | 0 | 1 | 0 | 0.923 | 0
2 | 0.622 | 0.35 | 0.35 | 0.742 | 0.71 | 0.49525 | 1.1469 |  | 0.311 | 0.622 | 2 | 1.1469 | 0.7313 | 1.154 | 0.4665 | 1 | 1.154 | 0.7313 |  | 1 | 0 | 1.154 | 1.154 | 1.154 | 0.827 | 1 | 1.187 | 1.187 | 0.7313 | 1.1869 | 1.1869 | 0.7313 | 1.165 | 1.165 | 0.7313 | 1.104 | 1.104 | 0.7313 | 1 | 1 | 0.7313 | 0.923 | 0.923 | 0.7313 | 1 | 1 | 1 | 1 | 0 | 1 | 0 | 1 | 0 | 1 | 0
3 | 0.933 | 0.7 | 0.525 | 1.4857 | 0.52 | 1.3615 | 2.0478 |  | 0.622 | 0.933 | 3 | 2.0478 | 0.90085 | 1.039 | 0.7775 | 1 | 1.154 | 1.0006 |  | 1.1107 | 0 | 1.154 | 1.154 | 1.154 | 0.908 | 1 | 1.132 | 1.187 | 0.94461 | 1.132 | 1.1869 | 0.9446 | 1.114 | 1.165 | 0.94209 | 1.073 | 1.104 | 0.92687 | 1 | 1 | 0.90085 | 0.882 | 0.923 | 0.94272 | 1.0486 | 1.0486 | 1.0486 | 1.0458 | 0 | 1.0289 | 0 | 1 | 0 | 1.0465 | 0
4 | 1.244 | 1.225 | 0.525 | 1.7588 | 0.19 | 2.9838 | 3.0475 |  | 0.933 | 1.244 | 4 | 3.0475 | 0.99969 | 0.978 | 1.0885 | 1 | 1.154 | 1.1796 |  | 1.18 | 0 | 1.154 | 1.154 | 1.154 | 1.154 | 1 | 1.097 | 1.187 | 1.0817 | 1.0971 | 1.1869 | 1.0815 | 1.084 | 1.165 | 1.0744 | 1.054 | 1.104 | 1.0471 | 1 | 1 | 0.99969 | 0.858 | 0.923 | 1.0754 | 1.0819 | 1.0819 | 1.0819 | 1.0747 | 0 | 1.0474 | 0 | 1 | 0 | 1.0758 | 0
5 | 1.555 | 1.225 | 0.525 | 1.7588 | 0.19 | 2.9838 | 4.109 |  | 1.244 | 1.555 | 5 | 4.109 | 1.0615 | 0.936 | 1.3995 | 1 | 0.908 | 1.0297 |  | 0.97009 | 0 | 1.154 | 0.908 | 0.908 |  |  | 1.072 | 1.052 | 1.0417 | 1.0718 | 1.0521 | 1.0419 | 1.062 | 1.047 | 1.0465 | 1.04 | 1.031 | 1.0523 | 1 | 1 | 1.0615 | 0.841 | 0.841 | 1.0615 | 0.98144 | 0.98144 | 0.98144 | 0.98588 | 0 | 0.99135 | 0 | 1 | 0 | 1 | 0
6 | 1.866 | 1.75 | 0.525 | 1.8585 | -0.17 | 4.7924 | 5.2008 |  | 1.555 | 1.866 | 6 | 5.2008 | 1.0919 | 0.908 | 1.7105 | 1 | 0.908 | 1.0919 |  | 1 | 0 | 1.154 | 0.908 | 0.908 |  |  | 1.052 | 1.052 | 1.0919 | 1.0521 | 1.0521 | 1.0919 | 1.047 | 1.047 | 1.0919 | 1.031 | 1.031 | 1.0919 | 1 | 1 | 1.0919 | 0.841 | 0.841 | 1.0919 | 1 | 1 | 1 | 1 | 0 | 1 | 0 | 1 | 0 | 1 | 0
7 | 2.177 | 1.75 | 0.525 | 1.8585 | -0.17 | 4.7924 | 6.2744 |  | 1.866 | 2.177 | 7 | 6.2744 | 1.0736 | 0.883 | 2.0215 | 1 | 0.908 | 1.104 |  | 1.0283 | 0 | 1.154 | 0.908 | 0.908 |  |  | 1.036 | 1.052 | 1.0902 | 1.0359 | 1.0521 | 1.0904 | 1.033 | 1.047 | 1.0881 | 1.022 | 1.031 | 1.0831 | 1 | 1 | 1.0736 | 0.858 | 0.841 | 1.0523 | 1.0155 | 1.0155 | 1.0155 | 1.0136 | 0 | 1.0088 | 0 | 1 | 0 | 0.98019 | 0
8 | 2.488 | 2.275 | 0.525 | 1.7692 | -0.54 | 6.6063 | 7.3007 |  | 2.177 | 2.488 | 8 | 7.3007 | 1.0263 | 0.863 | 2.3325 | 1 | 0.908 | 1.0798 |  | 1.0521 | 0 | 1.154 | 0.908 | 0.908 |  |  | 1.022 | 1.052 | 1.0564 | 1.0222 | 1.0521 | 1.0563 | 1.021 | 1.047 | 1.0524 | 1.014 | 1.031 | 1.0435 | 1 | 1 | 1.0263 | 0.882 | 0.841 | 0.97858 | 1.0293 | 1.0293 | 1.0293 | 1.0255 | 0 | 1.0168 | 0 | 1 | 0 | 0.95351 | 0
9 | 2.799 | 2.275 | 0.525 | 1.7692 | -0.54 | 6.6063 | 8.2309 |  | 2.488 | 2.799 | 9 | 8.2309 | 0.93019 | 0.845 | 2.6435 | 1 | 0.908 | 0.99954 |  | 1.0746 | 0 | 1.154 | 0.908 | 0.908 |  |  | 1.01 | 1.052 | 0.96887 | 1.0104 | 1.0521 | 0.96856 | 1.011 | 1.047 | 0.96331 | 1.007 | 1.031 | 0.95236 | 1 | 1 | 0.93019 | 0.923 | 0.841 | 0.84755 | 1.0414 | 1.0414 | 1.0414 | 1.0356 | 0 | 1.0238 | 0 | 1 | 0 | 0.91116 | 0
10 | 3.11 | 2.8 | 0.35 | 0.9905 | -0.71 | 8.2338 | 9.0136 |  | 2.799 | 3.11 | 10 | 9.0136 | 0.78266 | 0.827 | 2.9545 | 1 | 0.908 | 0.85931 |  | 1.0979 | 0 | 1.154 | 0.908 | 0.908 |  |  | 1 | 1.052 | 0.82336 | 1 | 1.0521 | 0.8234 | 1 | 1.047 | 0.81944 | 1 | 1.031 | 0.80692 | 1 | 1 | 0.78266 | 1 | 0.841 | 0.65822 | 1.052 | 1.052 | 1.052 | 1.047 | 0 | 1.031 | 0 | 1 | 0 | 0.841 | 0
haut
[13 empty] | 9.0136 |  |  |  | Q | 9.4142 |  | écart | [6 empty] | écart | Q | 9.2055 | écart | Q | 9.2051 | écart | Q | 9.1929 | écart | Q | 9.1305 | écart | Q | 9.0136 | écart | Q | 8.8231
[17 empty] | Vmoy | 1.0444 |  | 2.268% | [6 empty] | 2.268% | Vmoy | 1.0213 | 2.271% | Vmoy | 1.0213 | 2.408% | Vmoy | 1.0199 | 3.107% | Vmoy | 1.013 | 4.445% | Vmoy | 1 | 6.699% | Vmoy | 0.97887
recopier de cette ligne jusqu'au "coin" gris y compris | [12 empty] | 10 | [12 empty] | 10
[11 empty] | niveau d'eau supérieur à |  | juste en
hauteur des cordes de vitesse: |  |  |  | Mesures: |  |  |  | Résultats: |  |  | cote Vi + bande morte |  | eau
|  |  | tranche: |  |  | CVspp:
corde basse | HV1 (m) = | 0.55 | 2 | V1 (m/s) = | 1 | 1.154 |  | Q total (m3) | 9.7845 |  | 1 | 1 | 1 | utilisée pour le calcul
| point milieu entre les deux cordes: | 1.14
corde moy. | HV2 (m) = | 1.73 | 5 | V2 (m/s) = | 1 | 0.936 |  | S mouillée (m²) | 9.471 |  | 1 | 1 | 1 | utilisée pour le calcul
| point milieu entre les deux cordes: | 4.365
corde haute | HV3 (m) = | 7 | 10 | V2 (m/s) = | 1 | 0.827 |  | V moy (m/s) | 1.0331 |  | 0 | 0 | 0 | hors d'eau
| bande morte (m) = | 0.05 | [8 empty] | nbre de sondes en eau: | 2 | [14 empty] | récapitulatif écarts absolus
[27 empty] | A | B | C | D | E | F | [13 empty] | moy des
[9 empty] | décomposition en 10 tranches: |  |  | H (m) = | 3.5 | [6 empty] | pour graphique | [6 empty] | 1.469% | 1.486% | 1.749% | 2.316% | 3.31% | 5.772% | [12 empty] | profil | "réels" |  | 1/2 ISO |  | 1/3 ISO |  | uniforme |  | convexe 1/2
tranche = | 0.35 | [8 empty] | => dh tranche (m) = | 0.35 | [8 empty] | des vitesses | CSvpp selon cordes mouillées |  |  |  | tableau de correspondance |  | profil A |  |  | profil B |  |  | profil C |  |  | profil D |  |  | profil E |  |  | profil F |  |  | retenu | (A+B)/2 |  | C |  | D |  | E |  | F
découpage |  | caractéristiques de la section partielle | [6 empty] | cote inf (m) | cote sup. (m) | n° de tranche | section mouillée totale (m²) | Si (section tranche m²) | CSi | milieu tranche | Vpp (m/s) | CSvpp | Qi |  | V tranche (m/s) | 0 corde | 1 corde | 2 cordes | 3 cordes | CSvpp > Vpp par ordre croissant |  | Csi réel | CSvpp réel | Qi | Csi réel | CSvpp réel | Qi | Csi réel | CSvpp réel | Qi | Csi réel | CSvpp réel | Qi | Csi réel | CSvpp réel | Qi | Csi réel | CSvpp réel | Qi | V tranche (m/s) => graphique | V tranche (m/s) |  | V tranche (m/s) |  | V tranche (m/s) |  | V tranche (m/s) |  | V tranche (m/s)
n° niveau | H (m) | Hinf tranche | ΔH (m) | surface rectangle ayant pour base L inf | accroissement de la largeur sur la hauteur de section (m) | S cumulé avant (m²) | S mouillée (m²) |  |  |  | bas | [33 empty] | convexe 1/2 | 0 |  | 0 |  | 0 |  | 0 |  | 1
1 | 0.35 | 0.35 | 0.35 | 0.742 | 0.71 | 0.49525 | 0.49525 |  | 0 | 0.35 | 1 | 0.49525 | 0.49525 | 1.417 | 0.175 | 1 | 1.154 | 0.40333 |  | 0.8144 | 0 | 1.154 | 1.154 | 1.154 | 0 | 0 | 1.314 | 1.187 | 0.44738 | 1.3144 | 1.1869 | 0.44722 | 1.263 | 1.165 | 0.45682 | 1.161 | 1.104 | 0.47094 | 1 | 1 | 0.49525 | 1 | 0.923 | 0.45712 | 0.923 | 0.90319 | 0 | 0.92241 | 0 | 0.9509 | 0 | 1 | 0 | 0.923 | 0.923
2 | 0.7 | 0.7 | 0.525 | 1.4857 | 0.52 | 1.3615 | 1.3615 |  | 0.35 | 0.7 | 2 | 1.3615 | 0.86625 | 1.154 | 0.525 | 1 | 1.154 | 0.86625 |  | 1 | 0 | 1.154 | 1.154 | 1.154 | 0.827 | 1 | 1.187 | 1.187 | 0.86625 | 1.1869 | 1.1869 | 0.86625 | 1.165 | 1.165 | 0.86625 | 1.104 | 1.104 | 0.86625 | 1 | 1 | 0.86625 | 0.923 | 0.923 | 0.86625 | 1 | 1 | 0 | 1 | 0 | 1 | 0 | 1 | 0 | 1 | 1
3 | 1.05 | 0.7 | 0.525 | 1.4857 | 0.52 | 1.3615 | 2.4127 |  | 0.7 | 1.05 | 3 | 2.4127 | 1.0512 | 1.039 | 0.875 | 1 | 1.154 | 1.1675 |  | 1.1107 | 0 | 1.154 | 1.154 | 1.154 | 0.936 | 1 | 1.132 | 1.187 | 1.1022 | 1.132 | 1.1869 | 1.1022 | 1.114 | 1.165 | 1.0993 | 1.073 | 1.104 | 1.0815 | 1 | 1 | 1.0512 | 0.882 | 0.923 | 1.1 | 1.0465 | 1.0486 | 0 | 1.0458 | 0 | 1.0289 | 0 | 1 | 0 | 1.0465 | 1.0465
4 | 1.4 | 1.225 | 0.525 | 1.7588 | 0.19 | 2.9838 | 3.5755 |  | 1.05 | 1.4 | 4 | 3.5755 | 1.1629 | 0.978 | 1.225 | 1 | 0.936 | 1.1129 |  | 0.95706 | 0 | 1.154 | 0.936 | 0.936 | 1.154 | 1 | 1.097 | 1.072 | 1.1364 | 1.0971 | 1.0718 | 1.1361 | 1.084 | 1.062 | 1.1393 | 1.054 | 1.04 | 1.1474 | 1 | 1 | 1.1629 | 0.858 | 0.841 | 1.1398 | 0.98019 | 0.97707 | 0 | 0.9797 | 0 | 0.98672 | 0 | 1 | 0 | 0.98019 | 0.98019
5 | 1.75 | 1.75 | 0.525 | 1.8585 | -0.17 | 4.7924 | 4.7924 |  | 1.4 | 1.75 | 5 | 4.7924 | 1.2168 | 0.936 | 1.575 | 1 | 0.936 | 1.2168 |  | 1 | 0 | 1.154 | 0.936 | 0.936 |  |  | 1.072 | 1.072 | 1.2168 | 1.0718 | 1.0718 | 1.2168 | 1.062 | 1.062 | 1.2168 | 1.04 | 1.04 | 1.2168 | 1 | 1 | 1.2168 | 0.841 | 0.841 | 1.2168 | 1 | 1 | 0 | 1 | 0 | 1 | 0 | 1 | 0 | 1 | 1
6 | 2.1 | 1.75 | 0.525 | 1.8585 | -0.17 | 4.7924 | 6.0115 |  | 1.75 | 2.1 | 6 | 6.0115 | 1.2192 | 0.908 | 1.925 | 1 | 0.936 | 1.2568 |  | 1.0308 | 0 | 1.154 | 0.936 | 0.936 |  |  | 1.052 | 1.072 | 1.2423 | 1.0521 | 1.0718 | 1.2421 | 1.047 | 1.062 | 1.2366 | 1.031 | 1.04 | 1.2298 | 1 | 1 | 1.2192 | 0.841 | 0.841 | 1.2192 | 1 | 1.0189 | 0 | 1.0143 | 0 | 1.0087 | 0 | 1 | 0 | 1 | 1
7 | 2.45 | 2.275 | 0.525 | 1.7692 | -0.54 | 6.6063 | 7.1803 |  | 2.1 | 2.45 | 7 | 7.1803 | 1.1687 | 0.883 | 2.275 | 1 | 0.936 | 1.2389 |  | 1.06 | 0 | 1.154 | 0.936 | 0.936 |  |  | 1.036 | 1.072 | 1.2093 | 1.0359 | 1.0718 | 1.2093 | 1.033 | 1.062 | 1.2015 | 1.022 | 1.04 | 1.1893 | 1 | 1 | 1.1687 | 0.858 | 0.841 | 1.1456 | 0.98019 | 1.0347 | 0 | 1.0281 | 0 | 1.0176 | 0 | 1 | 0 | 0.98019 | 0.98019
8 | 2.8 | 2.8 | 0.35 | 0.9905 | -0.71 | 8.2338 | 8.2338 |  | 2.45 | 2.8 | 8 | 8.2338 | 1.0535 | 0.863 | 2.625 | 1 | 0.936 | 1.1426 |  | 1.0846 | 0 | 1.154 | 0.936 | 0.936 |  |  | 1.022 | 1.072 | 1.105 | 1.0222 | 1.0718 | 1.1047 | 1.021 | 1.062 | 1.0958 | 1.014 | 1.04 | 1.0805 | 1 | 1 | 1.0535 | 0.882 | 0.841 | 1.0045 | 0.95351 | 1.0487 | 0 | 1.0402 | 0 | 1.0256 | 0 | 1 | 0 | 0.95351 | 0.95351
9 | 3.15 | 3.15 | 0.35 | 0.742 | -2.12 | 9.1 | 9.1 |  | 2.8 | 3.15 | 9 | 9.1 | 0.86625 | 0.845 | 2.975 | 1 | 0.936 | 0.95954 |  | 1.1077 | 0 | 1.154 | 0.936 | 0.936 |  |  | 1.01 | 1.072 | 0.91943 | 1.0104 | 1.0718 | 0.91894 | 1.011 | 1.062 | 0.90995 | 1.007 | 1.04 | 0.89464 | 1 | 1 | 0.86625 | 0.923 | 0.841 | 0.78929 | 0.91116 | 1.0611 | 0 | 1.0504 | 0 | 1.0328 | 0 | 1 | 0 | 0.91116 | 0.91116
10 | 3.5 | 3.5 | 0 | 0 | 0 | 9.471 | 9.471 |  | 3.15 | 3.5 | 10 | 9.471 | 0.371 | 0.827 | 3.325 | 1 | 0.936 | 0.4199 |  | 1.1318 | 0 | 1.154 | 0.936 | 0.936 |  |  | 1 | 1.072 | 0.39771 | 1 | 1.0718 | 0.39765 | 1 | 1.062 | 0.394 | 1 | 1.04 | 0.38584 | 1 | 1 | 0.371 | 1 | 0.841 | 0.31201 | 0.841 | 1.0719 | 0 | 1.062 | 0 | 1.04 | 0 | 1 | 0 | 0.841 | 0.841
haut
[13 empty] | 9.471 |  |  |  | Q | 9.7845 |  | écart | [6 empty] | écart | Q | 9.6429 | écart | Q | 9.6412 | écart | Q | 9.6164 | écart | Q | 9.5631 | écart | Q | 9.471 | écart | Q | 9.2506
[17 empty] | Vmoy | 1.0331 |  | 1.469% | [6 empty] | 1.469% | Vmoy | 1.0182 | 1.486% | Vmoy | 1.018 | 1.749% | Vmoy | 1.0153 | 2.316% | Vmoy | 1.0097 | 3.31% | Vmoy | 1 | 5.772% | Vmoy | 0.97673

## uK
DJ CO_SDLC |  | Doumer-Jaurès
Estimation de l'incertitude sur le profil de vitesse
Les incertitudes sont considérées avec un facteur d'élargissement de 2, c'est-à-dire un degré de confiance de 95%
| Principe de mesure: |  |  | Temps de transit |  | Nbre de cordes: | 2
contient
n° de | niveau |  | dK/K |  | corrections | dK/K |  | une corde | table1 | table 2 | Hauteur d'eau (m) variant |  | dK/K | dK/K
niveau | (m) |  | recopie uK1 |  | manuelles | utilisé |  |  |  | (+50%) | de | à |  | recopie uK1
1 | 0.6 |  | 5% |  |  | 5% |  | 1 | 7% | 10.5% | 0 | 0.1 | 10% | 5%
2 | 0.89 |  | 2% |  |  | 2% |  | 0 | 7% | 10.5% | 0.1 | 0.3 | 6% | 2%
3 | 1.19 |  | 1% |  |  | 1% |  | 0 | 15% | 22.5% | 0.3 | 0.6 | 4% | 1%
4 | 1.48 |  | 3% |  |  | 3% |  | 0 | 15% | 22.5% | 0.6 | 1 | 7% | 3%
5 | 1.77 |  | 3% |  |  | 3% |  | 0 | 20% | 30% | 1 | 1.5 | 15% | 3%
6 | 2.05 |  | 1% |  |  | 1% |  | 1 | 30% | 45% | 1.5 | 2 | 20% | 1%
7 | 2.32 |  | 1% |  |  | 1% |  | 0 | 30% | 45% | 2 |  | 30% | 1%
8 | 2.72 |  | 1% |  |  | 1% |  | 0 | 30% | 45% |  |  |  | 1%
9 | 3.11 |  | 3% |  |  | 3% |  | 0 | 30% | 45% |  |  |  | 3%
10 | 3.5 |  | 6% |  |  | 6% |  | 0 | 30% | 45% |  |  |  | 6%
Dans le cas d'un Doppler:
L'incertitude sur le calcul du débit avec une vitesse Doppler ne peut être objectivée comme pour les temps de transit, ceci
faute de connaître avec certitude le mesurande, non seulement pour un type de matériel, mais aussi à équipement égal
en fonction des condition hydrauliques (niveaux, vitesses, …)
Dans le cas d'un Doppler, il est suggéré deux tables arbitraires, mais expérimentalement raisonnables => | [7 empty] | Table 1
Circulaire ou ovoïde dont le diamètre ou la largeur n'excéde pas 1,5m
Ouvrage rectangulaire (dalot) ou circulaire ou ovoïde de garnde largeur
Ces tables représentent, pour une hauteur donnée, l'écart entre la mesure de vitesse donnée par l'équipement Doppler
et la vitesse moyenne sur toute la section mouillée

## CI
DJ CO_SDLC |  | Doumer-Jaurès
Calcul de l'incertitude sur le débit à partir des différents facteurs d'influence
Les incertitudes sont considérées avec un facteur d'élargissement de 2, c'est-à-dire un degré de confiance de 95%
Tableau récapitulatif des facteurs d'influence - ajout de l'incertitude sur les vitesses selon le débit, et résultat final
[6 empty] | Vmin: | 0 | Vmax: | 3
[6 empty] | débits pour lesquels les incertitudes seront calculées |  |  |  | incertitude sur Vmes: |  |  |  | ∑ carré des | Q (m3/s)
découpage |  | dK/K | dS1/S | dS2/S | S mouillée | 1 | 2 | 5 | 20 | absolue (m/s): | 0.014 | relative: | 1.8% | 3 premières | 1 | 2 | 5 | 20 |  | transposition tableau
n° niveau | H (m) | (profil) | (niveau) | (section) | (m²) | valeurs de U (m/s) pour les valeurs de Q (m3/s) ci-dessus |  |  |  | pour les valeurs de Q précédentes |  |  |  | incertitudes | incertitude relative sur Q selon H et Q |  |  |  | Q (m3/s)
1 | 0.6 | 5% | 12.3% | 1.805% | 1.0886 | 0.91857 | 1.8371 | 4.5929 | 18.3715 | 3.324% | 2.562% | 2.105% | 1.876% | 0.017953 | 14% | 14% |  |  | 20 | [6 empty] | 4% | 4% | 5% | 7%
2 | 0.89 | 2% | 7.936% | 1.719% | 1.9171 | 0.52163 | 1.0433 | 2.6081 | 10.4325 | 4.484% | 3.142% | 2.337% | 1.934% | 0.0069942 | 10% | 9% | 9% |  | 5 |  | 9% | 7% | 7% | 6% | 5% | 5% | 5% | 6% | 8%
3 | 1.19 | 1% | 5.822% | 1.696% | 2.8671 | 0.34878 | 0.69757 | 1.7439 | 6.9757 | 5.814% | 3.807% | 2.603% | 2.001% | 0.0037775 | 9% | 8% | 7% |  | 2 | 14% | 9% | 8% | 8% | 8% | 7% | 8% | 8% | 9% | 11%
4 | 1.48 | 3% | 4.483% | 1.687% | 3.8498 | 0.25976 | 0.51951 | 1.2988 | 5.1951 | 7.19% | 4.495% | 2.878% | 2.069% | 0.0031939 | 10% | 8% | 7% |  | 1 | 14% | 10% | 9% | 10% | 10% | 11% | 12% | 14% | 15% | 17%
5 | 1.77 | 3% | 3.635% | 1.683% | 4.8631 | 0.20563 | 0.41126 | 1.0281 | 4.1126 | 8.608% | 5.204% | 3.162% | 2.14% | 0.0025046 | 10% | 8% | 6% |  | H (m) | 0.6 | 0.89 | 1.19 | 1.48 | 1.77 | 2.05 | 2.32 | 2.72 | 3.11 | 3.5
6 | 2.05 | 1% | 2.955% | 1.681% | 5.8398 | 0.17124 | 0.34248 | 0.85619 | 3.4248 | 9.976% | 5.888% | 3.435% | 2.209% | 0.0012556 | 11% | 7% | 5% |  |  | (tableau utilisé dans onglet "tds")
7 | 2.32 | 1% | 2.478% | 1.68% | 6.7569 | 0.148 | 0.296 | 0.73999 | 2.96 | 11.26% | 6.53% | 3.692% | 2.273% | 0.00099642 | 12% | 8% | 5% | 4%
8 | 2.72 | 1% | 1.835% | 1.679% | 8.0041 | 0.12494 | 0.24987 | 0.62468 | 2.4987 | 13.01% | 7.403% | 4.041% | 2.36% | 0.00071867 | 14% | 8% | 5% | 4%
9 | 3.11 | 3% | 1.249% | 1.678% | 9.0136 | 0.11094 | 0.22189 | 0.55472 | 2.2189 | 14.42% | 8.11% | 4.324% | 2.431% | 0.0013377 | 15% | 9% | 6% | 5%
10 | 3.5 | 6% | 0.07994% | 1.678% | 9.471 | 0.10559 | 0.21117 | 0.52793 | 2.1117 | 15.06% | 8.43% | 4.452% | 2.463% | 0.0038822 | 17% | 11% | 8% | 7%
Influence de la mesure du niveau
mesure de niveau (onglet uH)
découpage |  | caractéristiques de la section partielle | [6 empty] | incertitude sur H (m): | 0.05
n° niveau | H (m) | Hinf tranche | ΔH (m) | surface rectangle ayant pour base L inf | accroissement de la largeur sur la hauteur de section (m) | S cumulé avant (m²) | S mouillée (m²) | max(dS-;dS+) | dS1/S
1 | 0.6 | 0.35 | 0.35 | 0.742 | 0.71 | 0.49525 | 1.0886 | 0.13389 | 12.3%
2 | 0.89 | 0.7 | 0.525 | 1.4857 | 0.52 | 1.3615 | 1.9171 | 0.15215 | 7.936%
3 | 1.19 | 0.7 | 0.525 | 1.4857 | 0.52 | 1.3615 | 2.8671 | 0.16693 | 5.822%
4 | 1.48 | 1.225 | 0.525 | 1.7588 | 0.19 | 2.9838 | 3.8498 | 0.17257 | 4.483%
5 | 1.77 | 1.75 | 0.525 | 1.8585 | -0.17 | 4.7924 | 4.8631 | 0.17677 | 3.635%
6 | 2.05 | 1.75 | 0.525 | 1.8585 | -0.17 | 4.7924 | 5.8398 | 0.17255 | 2.955%
7 | 2.32 | 2.275 | 0.525 | 1.7692 | -0.54 | 6.6063 | 6.7569 | 0.16746 | 2.478%
8 | 2.72 | 2.275 | 0.525 | 1.7692 | -0.54 | 6.6063 | 8.0041 | 0.1469 | 1.835%
9 | 3.11 | 2.8 | 0.35 | 0.9905 | -0.71 | 8.2338 | 9.0136 | 0.11259 | 1.249%
10 | 3.5 | 3.5 | 0 | 0 | 0 | 9.471 | 9.471 | 0.0075714 | 0.07994%
[7 empty] | section mouillée pour H-uH (m²) ↓ | dS (-uH)
| 0.55 | 0.35 | 0.35 | 0.742 | 0.71 | 0.49525 | 0.95982 | 0.12882
| 0.84 | 0.7 | 0.525 | 1.4857 | 0.52 | 1.3615 | 1.7674 | 0.14967
| 1.14 | 0.7 | 0.525 | 1.4857 | 0.52 | 1.3615 | 2.7026 | 0.16453
| 1.43 | 1.225 | 0.525 | 1.7588 | 0.19 | 2.9838 | 3.6781 | 0.17166
| 1.72 | 1.225 | 0.525 | 1.7588 | 0.19 | 2.9838 | 4.6863 | 0.17677
| 2 | 1.75 | 0.525 | 1.8585 | -0.17 | 4.7924 | 5.6673 | 0.17255
| 2.27 | 1.75 | 0.525 | 1.8585 | -0.17 | 4.7924 | 6.5894 | 0.16746
| 2.67 | 2.275 | 0.525 | 1.7692 | -0.54 | 6.6063 | 7.8572 | 0.1469
| 3.06 | 2.8 | 0.35 | 0.9905 | -0.71 | 8.2338 | 8.901 | 0.11259
| 3.45 | 3.15 | 0.35 | 0.742 | -2.12 | 9.1 | 9.4634 | 0.0075714
[7 empty] | section mouillée pour H+uH (m²) ↓ | dS (+uH)
| 0.65 | 0.35 | 0.35 | 0.742 | 0.71 | 0.49525 | 1.2225 | 0.13389
| 0.94 | 0.7 | 0.525 | 1.4857 | 0.52 | 1.3615 | 2.0692 | 0.15215
| 1.24 | 1.225 | 0.525 | 1.7588 | 0.19 | 2.9838 | 3.034 | 0.16693
| 1.53 | 1.225 | 0.525 | 1.7588 | 0.19 | 2.9838 | 4.0223 | 0.17257
| 1.82 | 1.75 | 0.525 | 1.8585 | -0.17 | 4.7924 | 5.0394 | 0.17627
| 2.1 | 1.75 | 0.525 | 1.8585 | -0.17 | 4.7924 | 6.0115 | 0.17174
| 2.37 | 2.275 | 0.525 | 1.7692 | -0.54 | 6.6063 | 6.9218 | 0.1649
| 2.77 | 2.275 | 0.525 | 1.7692 | -0.54 | 6.6063 | 8.1484 | 0.14433
| 3.16 | 3.15 | 0.35 | 0.742 | -2.12 | 9.1 | 9.1209 | 0.10732
| 3.55 | 3.5 | 0 | 0 | 0 | 9.471 | 9.471 | 0
Influence de la détermination de la section
connaissance de la section mouillée (onglet uS)
découpage |  | caractéristiques de la section partielle | [5 empty] | 0.5% | 1.6% | 0.0073014 | présence canalisation
n° niveau | H (m) | Hinf tranche | ΔH (m) | surface rectangle ayant pour base L inf | accroissement de la largeur sur la hauteur de section (m) | S cumulé avant (m²) | S mouillée (m²) | "géomètre" | "description" | "dépôts" | section objet | sections cumulées des objets | par rapport à la surface section mouillée à ce niveau | dS2/S
1 | 0.6 | 0.35 | 0.35 | 0.742 | 0.71 | 0.49525 | 1.0886 | 0.5% | 1.6% | 0.6707% | 0 | 0 | 0% | 1.805%
2 | 0.89 | 0.7 | 0.525 | 1.4857 | 0.52 | 1.3615 | 1.9171 | 0.5% | 1.6% | 0.3809% | 0 | 0 | 0% | 1.719%
3 | 1.19 | 0.7 | 0.525 | 1.4857 | 0.52 | 1.3615 | 2.8671 | 0.5% | 1.6% | 0.2547% | 0 | 0 | 0% | 1.696%
4 | 1.48 | 1.225 | 0.525 | 1.7588 | 0.19 | 2.9838 | 3.8498 | 0.5% | 1.6% | 0.1897% | 0 | 0 | 0% | 1.687%
5 | 1.77 | 1.75 | 0.525 | 1.8585 | -0.17 | 4.7924 | 4.8631 | 0.5% | 1.6% | 0.1501% | 0 | 0 | 0% | 1.683%
6 | 2.05 | 1.75 | 0.525 | 1.8585 | -0.17 | 4.7924 | 5.8398 | 0.5% | 1.6% | 0.125% | 0 | 0 | 0% | 1.681%
7 | 2.32 | 2.275 | 0.525 | 1.7692 | -0.54 | 6.6063 | 6.7569 | 0.5% | 1.6% | 0.1081% | 0 | 0 | 0% | 1.68%
8 | 2.72 | 2.275 | 0.525 | 1.7692 | -0.54 | 6.6063 | 8.0041 | 0.5% | 1.6% | 0.09122% | 0 | 0 | 0% | 1.679%
9 | 3.11 | 2.8 | 0.35 | 0.9905 | -0.71 | 8.2338 | 9.0136 | 0.5% | 1.6% | 0.081% | 0 | 0 | 0% | 1.678%
10 | 3.5 | 3.5 | 0 | 0 | 0 | 9.471 | 9.471 | 0.5% | 1.6% | 0.07709% | 0 | 0 | 0% | 1.678%

## tds
DJ CO_SDLC |  | Doumer-Jaurès
Traitement des données pour synthèse finale
Tableau pour graphique
Les cellules vides non tracées sont traitées en forçant la cellule à "donnée non disponible"
[6 empty] | courbes pour valeurs de H observées |  |  | <= | 3.5 |  | courbes pour valeurs de H non observées |  |  | > | 3.5
H (m) | 1 | 2 | 5 | 20 |  | H (m) | 1 | 2 | 5 | 20 |  | H (m) | 1 | 2 | 5 | 20
0.6 | 14% | 14% | #N/A | #N/A | 1 | 0.6 | 14% | 14% | #N/A | #N/A | FALSE | #N/A | #N/A | #N/A | #N/A | #N/A
0.89 | 10% | 9% | 9% | #N/A | 1 | 0.89 | 10% | 9% | 9% | #N/A | FALSE | #N/A | #N/A | #N/A | #N/A | #N/A
1.19 | 9% | 8% | 7% | #N/A | 1 | 1.19 | 9% | 8% | 7% | #N/A | FALSE | #N/A | #N/A | #N/A | #N/A | #N/A
1.48 | 10% | 8% | 7% | #N/A | 1 | 1.48 | 10% | 8% | 7% | #N/A | FALSE | #N/A | #N/A | #N/A | #N/A | #N/A
1.77 | 10% | 8% | 6% | #N/A | 1 | 1.77 | 10% | 8% | 6% | #N/A | FALSE | #N/A | #N/A | #N/A | #N/A | #N/A
2.05 | 11% | 7% | 5% | #N/A | 1 | 2.05 | 11% | 7% | 5% | #N/A | FALSE | #N/A | #N/A | #N/A | #N/A | #N/A
2.32 | 12% | 8% | 5% | 4% | 1 | 2.32 | 12% | 8% | 5% | 4% | FALSE | #N/A | #N/A | #N/A | #N/A | #N/A
2.72 | 14% | 8% | 5% | 4% | 1 | 2.72 | 14% | 8% | 5% | 4% | FALSE | #N/A | #N/A | #N/A | #N/A | #N/A
3.11 | 15% | 9% | 6% | 5% | 1 | 3.11 | 15% | 9% | 6% | 5% | FALSE | #N/A | #N/A | #N/A | #N/A | #N/A
3.5 | 17% | 11% | 8% | 7% | 1 | 3.5 | 17% | 11% | 8% | 7% | FALSE | #N/A | #N/A | #N/A | #N/A | #N/A
deux tests différents sont à réaliser pour que es deux courbes se prolongent sans blanc
Facteur d'influence principal
Liste des facteurs
| PV | H | S | V
H (m) |  |  |  |  | % max
|  | pour Q = | 1 |  |  | facteur principal
0.6 | 5% | 12.3% | 1.805% | 3.324% | 12.3% |  | H |  |  | H
0.89 | 2% | 7.936% | 1.719% | 4.484% | 7.936% |  | H |  |  | H
1.19 | 1% | 5.822% | 1.696% | 5.814% | 5.822% |  | H |  |  | H
1.48 | 3% | 4.483% | 1.687% | 7.19% | 7.19% |  |  |  | V | V
1.77 | 3% | 3.635% | 1.683% | 8.608% | 8.608% |  |  |  | V | V
2.05 | 1% | 2.955% | 1.681% | 9.976% | 9.976% |  |  |  | V | V
2.32 | 1% | 2.478% | 1.68% | 11.26% | 11.26% |  |  |  | V | V
2.72 | 1% | 1.835% | 1.679% | 13.01% | 13.01% |  |  |  | V | V
3.11 | 3% | 1.249% | 1.678% | 14.42% | 14.42% |  |  |  | V | V
3.5 | 6% | 0.07994% | 1.678% | 15.06% | 15.06% |  |  |  | V | V
|  | pour Q = | 2 |  |  | facteur principal
0.6 | 5% | 12.3% | 1.805% | 2.562% | 12.3% |  | H |  |  | H
0.89 | 2% | 7.936% | 1.719% | 3.142% | 7.936% |  | H |  |  | H
1.19 | 1% | 5.822% | 1.696% | 3.807% | 5.822% |  | H |  |  | H
1.48 | 3% | 4.483% | 1.687% | 4.495% | 4.495% |  |  |  | V | V
1.77 | 3% | 3.635% | 1.683% | 5.204% | 5.204% |  |  |  | V | V
2.05 | 1% | 2.955% | 1.681% | 5.888% | 5.888% |  |  |  | V | V
2.32 | 1% | 2.478% | 1.68% | 6.53% | 6.53% |  |  |  | V | V
2.72 | 1% | 1.835% | 1.679% | 7.403% | 7.403% |  |  |  | V | V
3.11 | 3% | 1.249% | 1.678% | 8.11% | 8.11% |  |  |  | V | V
3.5 | 6% | 0.07994% | 1.678% | 8.43% | 8.43% |  |  |  | V | V
|  | pour Q = | 5 |  |  | facteur principal
0.6 | 5% | 12.3% | 1.805% | 2.105% | 12.3% |  | H |  |  | H
0.89 | 2% | 7.936% | 1.719% | 2.337% | 7.936% |  | H |  |  | H
1.19 | 1% | 5.822% | 1.696% | 2.603% | 5.822% |  | H |  |  | H
1.48 | 3% | 4.483% | 1.687% | 2.878% | 4.483% |  | H |  |  | H
1.77 | 3% | 3.635% | 1.683% | 3.162% | 3.635% |  | H |  |  | H
2.05 | 1% | 2.955% | 1.681% | 3.435% | 3.435% |  |  |  | V | V
2.32 | 1% | 2.478% | 1.68% | 3.692% | 3.692% |  |  |  | V | V
2.72 | 1% | 1.835% | 1.679% | 4.041% | 4.041% |  |  |  | V | V
3.11 | 3% | 1.249% | 1.678% | 4.324% | 4.324% |  |  |  | V | V
3.5 | 6% | 0.07994% | 1.678% | 4.452% | 6% | PV |  |  |  | PV
|  | pour Q = | 20 |  |  | facteur principal
0.6 | 5% | 12.3% | 1.805% | 1.876% | 12.3% |  | H |  |  | H
0.89 | 2% | 7.936% | 1.719% | 1.934% | 7.936% |  | H |  |  | H
1.19 | 1% | 5.822% | 1.696% | 2.001% | 5.822% |  | H |  |  | H
1.48 | 3% | 4.483% | 1.687% | 2.069% | 4.483% |  | H |  |  | H
1.77 | 3% | 3.635% | 1.683% | 2.14% | 3.635% |  | H |  |  | H
2.05 | 1% | 2.955% | 1.681% | 2.209% | 2.955% |  | H |  |  | H
2.32 | 1% | 2.478% | 1.68% | 2.273% | 2.478% |  | H |  |  | H
2.72 | 1% | 1.835% | 1.679% | 2.36% | 2.36% |  |  |  | V | V
3.11 | 3% | 1.249% | 1.678% | 2.431% | 3% | PV |  |  |  | PV
3.5 | 6% | 0.07994% | 1.678% | 2.463% | 6% | PV |  |  |  | PV
Q (m3/s) | tableau récapitulatif
20 | [6 empty] | H | V | PV | PV | 11 | 60 | 61 | 62 | 63 | 64 | 65 | 66 | 67 | 68 | 69 | $K$60 | $K$61 | $K$62 | $K$63 | $K$64 | $K$65 | $K$66 | $K$67 | $K$68 | $K$69
5 |  | H | H | H | H | V | V | V | V | PV |  | 48 | 49 | 50 | 51 | 52 | 53 | 54 | 55 | 56 | 57 | $K$48 | $K$49 | $K$50 | $K$51 | $K$52 | $K$53 | $K$54 | $K$55 | $K$56 | $K$57
2 | H | H | H | V | V | V | V | V | V | V |  | 36 | 37 | 38 | 39 | 40 | 41 | 42 | 43 | 44 | 45 | $K$36 | $K$37 | $K$38 | $K$39 | $K$40 | $K$41 | $K$42 | $K$43 | $K$44 | $K$45
1 | H | H | H | V | V | V | V | V | V | V |  | 24 | 25 | 26 | 27 | 28 | 29 | 30 | 31 | 32 | 33 | $K$24 | $K$25 | $K$26 | $K$27 | $K$28 | $K$29 | $K$30 | $K$31 | $K$32 | $K$33
H (m) | 0.6 | 0.89 | 1.19 | 1.48 | 1.77 | 2.05 | 2.32 | 2.72 | 3.11 | 3.5
recopie du tableau de l'onglet "CI" pour identification des cellules hors domaine de mesure (utilisation dans tableau ci-dessus
[7 empty] | 4% | 4% | 5% | 7%
|  | 9% | 7% | 7% | 6% | 5% | 5% | 5% | 6% | 8%
| 14% | 9% | 8% | 8% | 8% | 7% | 8% | 8% | 9% | 11%
| 14% | 10% | 9% | 10% | 10% | 11% | 12% | 14% | 15% | 17%

## CQ
DJ CO_SDLC |  | Doumer-Jaurès
Calcul du débit selon la norme ISO 6416 d'après l'algorithme donné par Ultraflux
Pour un Doppler, les mêmes tableaux sont utilisés avec un profil uniforme
Quand le nombre de cordes est inférieur à 3, les cordes inexistantes sont positionnées au-dessus de H max
| Principe de mesure: |  | Temps de transit |  |  | Nbre de cordes: | 2 |  |  |  | niveau d'eau supérieur à |  | juste en
hauteur des cordes de vitesse: |  |  |  | Mesures: |  |  |  | Résultats: |  |  | cote Vi + bande morte |  | eau
|  |  | tranche: |  |  | CVspp:
corde basse | HV1 (m) = | 0.55 | 2 | V1 (m/s) = | 1 | 1.154 |  | Q total (m3) | 9.7845 |  | 1 | 1 | 1 | utilisée pour le calcul
| point milieu entre les deux cordes: | 1.14
corde moy. | HV2 (m) = | 1.73 | 5 | V2 (m/s) = | 1 | 0.936 |  | S mouillée (m²) | 9.471 |  | 1 | 1 | 1 | utilisée pour le calcul
| point milieu entre les deux cordes: | 4.365
corde haute | HV3 (m) = | 7 | 10 | V2 (m/s) = | 1 | 0.827 |  | V moy (m/s) | 1.0331 |  | 0 | 0 | 0 | hors d'eau
| bande morte (m) = | 0.05 | [9 empty] | nbre de sondes en eau: |  | info dans recalcul Q selon loi HV ou non:
[12 empty] | 2 |  | Calcul avec loi HV
| cote1 NGF radier = | 30.07 |  | Niveau1 d'eau NGF (m) = | 46 |  |  | débit enregistré (m3/s) = | 0 |  | pas de calcul | en charge | inondation
| cote1 NGF voûte = | 33.55 |  | H (m) = | 3.5 | [5 empty] | 0 | 1 | 1 | inondation
| cote2 NGF terrain naturel = | 39.58
(1) à l'emplacement du capteur de niveau | [7 empty] | écart | -100%
(2) tampon le plus proche
décomposition en 10 tranches: | [10 empty] | pour graphique
| => dh tranche (m) = | 0.35 | [8 empty] | des vitesses | CSvpp selon cordes mouillées |  |  |  | tableau de correspondance
cote inf (m) | cote sup. (m) | n° de tranche | section mouillée totale (m²) | Si (section tranche m²) | CSi | milieu tranche | Vpp (m/s) | CSvpp | Qi | Csi ISO 6416 | V tranche (m/s) | 0 corde | 1 corde | 2 cordes | 3 cordes | CSvpp > Vpp par ordre croissant
bas
0 | 0.35 | 1 | 0.49525 | 0.49525 | 1.417 | 0.175 | 1 | 1.154 | 0.40333 | 1.417 | 0.8144 | 0 | 1.154 | 1.154 | 1.154 | 0 | 0
0.35 | 0.7 | 2 | 1.3615 | 0.86625 | 1.154 | 0.525 | 1 | 1.154 | 0.86625 | 1.154 | 1 | 0 | 1.154 | 1.154 | 1.154 | 0.827 | 1
0.7 | 1.05 | 3 | 2.4127 | 1.0512 | 1.039 | 0.875 | 1 | 1.154 | 1.1675 | 1.039 | 1.1107 | 0 | 1.154 | 1.154 | 1.154 | 0.936 | 1
1.05 | 1.4 | 4 | 3.5755 | 1.1629 | 0.978 | 1.225 | 1 | 0.936 | 1.1129 | 0.978 | 0.95706 | 0 | 1.154 | 0.936 | 0.936 | 1.154 | 1
1.4 | 1.75 | 5 | 4.7924 | 1.2168 | 0.936 | 1.575 | 1 | 0.936 | 1.2168 | 0.936 | 1 | 0 | 1.154 | 0.936 | 0.936
1.75 | 2.1 | 6 | 6.0115 | 1.2192 | 0.908 | 1.925 | 1 | 0.936 | 1.2568 | 0.908 | 1.0308 | 0 | 1.154 | 0.936 | 0.936
2.1 | 2.45 | 7 | 7.1803 | 1.1687 | 0.883 | 2.275 | 1 | 0.936 | 1.2389 | 0.883 | 1.06 | 0 | 1.154 | 0.936 | 0.936
2.45 | 2.8 | 8 | 8.2338 | 1.0535 | 0.863 | 2.625 | 1 | 0.936 | 1.1426 | 0.863 | 1.0846 | 0 | 1.154 | 0.936 | 0.936
2.8 | 3.15 | 9 | 9.1 | 0.86625 | 0.845 | 2.975 | 1 | 0.936 | 0.95954 | 0.845 | 1.1077 | 0 | 1.154 | 0.936 | 0.936
3.15 | 3.5 | 10 | 9.471 | 0.371 | 0.827 | 3.325 | 1 | 0.936 | 0.4199 | 0.827 | 1.1318 | 0 | 1.154 | 0.936 | 0.936
haut
|  |  |  | 9.471 |  |  |  |  | 9.7845
Vpp: vitesse la plus proche est déterminée selon que le milieu de la tranche est inférieur ou supérieur au point milieu des deux cordes
CSvpp: coefficient Csi correspondant à Vpp est déterminé de même

## CQh
DJ CO_SDLC |  | Doumer-Jaurès
Calcul du débit avec la loi hauteur vitesse en 4 points programmée dans le débitmètre Ultraflux
Résultats:
[7 empty] | Q total (m3) | 36.586
[7 empty] | S mouillée (m²) | 9.471
[7 empty] | V moy (m/s) | 3.863
| cote1 NGF radier = | 30.07 |  | Niveau1 d'eau NGF (m) = | 46 |  | débit enregistré (m3/s) = | 0
| cote1 NGF voûte = | 33.55 |  | H (m) = | 3.5
| cote2 NGF terrain naturel = | 39.58
(1) à l'emplacement du capteur de niveau | [6 empty] | écart | -100%
(2) tampon le plus proche
capteur dénoyé ? |  | 0
| min H | 0.1 |  |  | h (m) limité à sa valeur mini | 3.5
section mouillée pour la hauteur mesurée
caractéristiques de la section partielle
H (m) | Hinf tranche | ΔH (m) | surface rectangle ayant pour base L inf | accroissement de la largeur sur la hauteur de section (m) | S cumulé avant (m²) | S mouillée (m²)
3.5 | 3.5 | 0 | 0 | 0 | 9.471 | 9.471
vitesse estimée pour la hauteur mesurée
| H (m) | H inférieur | Vest inf | ΔH (m) | ΔV/ΔH | Vest
| 3.5 | 0.65 | 0.852 | 2.85 | 1.0566 | 3.8633

## IS
DJ CO_SDLC |  | Doumer-Jaurès
Importation des paramètres de Silvhy
| NomSonde | CoteRadier | CoteCorde | CoteVoute | CoteTN | PE0% | PE100% | Seuil | Delta | PrincipeMesure | DateApplication
Hauteur | YCO_SDLC | 30.07 |  | 33.55 | 39.58 | 30.17 | 38.17 | 38.17 | 0.02 | HP
Débit calculé | QCO_SDLC | 30.09 |  |  | 39.58 | 0 | 30 | 30 | 0.05 | C
V1 (vitesse la plus basse) | VCO_1SDLC | 30.09 | 30.64 | 33.59 | 39.58 | 0 | 4 | 4 | 0.05 | VTT
V2 | VCO_2SDLC | 30.09 | 31.82 | 33.59 | 39.58 | 0 | 4 | 4 | 0.05 | VTT
V3
V4
V5
V6
Les capteurs doivent impérativement être listé selon l'ordre indiqué de même que les paramètres, les lignes non utilisées sont vierges
Pour une mesure Doppler ne renseigner qu'une seule vitesse (V1)
Laisser vides les cellules des paramètres non renseignés
PrincipeMesure
HP | hauteur par pression
HU | hauteur par ultrasons aériens
HR | hauteur par radar
HB | hauteur par bulle à bulle
C | calcul
VTT | vitesse par temps de transit (ultrasons type UF)
VD | vitesse par Doppler
VR | vitesse par radar