## Kalkulacija
Broj stanova u zgradi | 70
Prosječno radijatora po stanu | 5
Broj katova u zgradi | 14
Broj ulaza u zgradi | 1
Repetitor na svakih koliko katova | 1
Repetitor na svakih koliko ulaza | 1
Podstanica ima kalorimetar s davačem impulsa | NE
Max. broj alokatora po jednom očitaču | 250
Procj. protok u toplinskoj podstanici m3/h | 21
Potreban kalorimetar poz | 130
Min 10.000 alokatora
| Kol | Cijena Kn | Iznos Kn | Cijena Kn | Iznos Kn
Broj alokatora | 350 | 337 | 117950 | 284 | 99400
Broj repetitora | 14 | 2571 | 35994 | 1940 | 27160
Broj očitača | 2 | 6584 | 13168 | 5289 | 10578
Bežični predajnik kalorimetra | 1 | 657 | 657 | 657 | 657
Kalkulator topline za velke kalorimetre | 1 | 1795 | 1795 | 1795 | 1795
Kalorimetar 2 1/2" - do 25 m3/h | 1 | 6220 | 6220 | 6220 | 6220
|  |  | 175784 |  | 145810
| PDV | 25% | 43946 |  | 36452.5
| UKUPNO S PDV |  | 219730 |  | 182262.5
| Cijena po radijatoru |  | 627.8 |  | 520.75
| Pros.cij.po stanu |  | 3139 |  | 2603.75

## Cijene
|  |  |  | 7.62 |  |  | Cijene za min. 10.000 alokatora
Poz | Opis | m3/h | Cijena € | Cijena Kn | Rad Kn | Ukupno bez PDV | Cijena € | Cijena Kn | Rad Kn | Ukupno bez PDV
10 | Alokator troškova grijanja s priborom za montažu |  | 37 | 282 | 55 | 337 | 30 | 229 | 55 | 284
20 | Repetitor signala alokatora (po katu) |  | 300 | 2286 | 285 | 2571 | 225 | 1715 | 225 | 1940
30 | Očitač alokatora (po zgradi / ulazu) |  | 700 | 5334 | 1250 | 6584 | 530 | 4039 | 1250 | 5289
40 | Bežični predajnik stanja kalorimetra (po top.podst.) |  | 60 | 457 | 200 | 657 | 60 | 457 | 200 | 657
50 | Kalkulator topline za velike kalorimetre |  | 170 | 1295 | 500 | 1795 | 170 | 1295 | 500 | 1795
60 | Kalorimetar 12" | 600 | 2912 | 22189 | 3500 | 25689 | 2912 | 22189 | 3500 | 25689
70 | Kalorimetar 10" | 400 | 1300 | 9906 | 3500 | 13406 | 1300 | 9906 | 3500 | 13406
80 | Kalorimetar 8" | 250 | 1022 | 7788 | 3500 | 11288 | 1022 | 7788 | 3500 | 11288
90 | Kalorimetar 6" | 150 | 946 | 7209 | 3500 | 10709 | 946 | 7209 | 3500 | 10709
100 | Kalorimetar 5" | 100 | 502 | 3825 | 3500 | 7325 | 502 | 3825 | 3500 | 7325
110 | Kalorimetar 4" | 60 | 466 | 3551 | 3500 | 7051 | 466 | 3551 | 3500 | 7051
120 | Kalorimetar 3" | 40 | 437 | 3330 | 3500 | 6830 | 437 | 3330 | 3500 | 6830
130 | Kalorimetar 2 1/2" | 25 | 357 | 2720 | 3500 | 6220 | 357 | 2720 | 3500 | 6220
140 | Kalorimetar 2" | 15 | 350 | 2667 | 3500 | 6167 | 350 | 2667 | 3500 | 6167
150 | Kalorimetar DN20 | 2.5 | 170 | 1295 | 1200 | 2495 | 170 | 1295 | 1200 | 2495